## 牌号命名规则
牌号命名规则 Inserts Grade Naming Rule
K | P | 4 | 2 | 25 | A
品牌Brand | 加工材料Inserts Materials | 刀片材料Workpiece Materials | 涂层及颜色 | 加式区间 | 后缀标识
“KD”拼音首字母 | T ：通用加工 | 1：通用型PVD涂层 | 1：CVD黄色
| P：钢件加工 | 2：不锈钢专用型PVD涂层 | 2：CVD黑色
| M：不锈钢加工 | 3 ：铸铁专用型CVD涂层Cast iron | 3：PVD黑色
| K：铸铁加工 | 4 ：钢件专用型CVD涂层 | 4：PVD黄色
| N：有色金属加工 | 5：非涂层硬质合金 | 5：PVD银色
| S：耐热合金、钛合金加工 | 6：非涂层金属陶瓷 | 6：非涂层
| H：高硬度材料加工 | 7：陶瓷 | 7：PVD灰色
|  | 8：CBN | 8：CVD双色
|  | 9:PCD | 9：PVD彩色
0:PVD古铜色

## 牌号介绍
牌号 | 涂层类型 | 颜色 | 特点
KP4125 | CVD | 黄色 | *刃口安全性良好的韧性基体 *MT-TiCN、厚Al2O3、TiN的涂层结合 *适用于钢材的半精加工
KP4225 | CVD | 黑色 | *抗塑性变形强的高强度韧性基体 *TiCN、厚Al2O3的涂层结合 *适用于钢材的半精加工
KP4825 | CVD | 双色 | *抗塑性变形优异的基体 *纳米柱状MT-TiCN、厚Al2O3的涂层结合 *适用于钢材的半精加工及粗加工
KM1425 | PVD | 黄色 | *细WC昌粒 *纳米AliSiN高硅涂层 *适用于不锈钢的半精加工
KM1725 | PVD | 灰色 | *细WC昌粒 *纳米AliTiN涂层 *适用于不锈钢的断续加工
KM1925 | PVD | 彩色 | *细WC昌粒 *纳米多层AliTiSiN复合涂层 *适用于不锈钢的半精-粗加工
KM1025 | PVD | 古铜色 | *细WC昌粒 *纳米AliSiN高硅涂层 *适用于不锈钢的连续加工
KN5615 | 非涂层 |  | *硬质合金基体 *配合大前角及后角使刀片更加锋利 *适合于有色金属加工
KX6615 | 非涂层 |  | *Ti(CN)基金属陶瓷 *良好的红硬性与优异的抗月牙洼磨损 *适用于钢件半精高速加工

## 车削刀片命名规则
普通车削刀片命名规则
|  | T N M G | 16 04 04 - TM |  |  | (ISO)
|  |  | 4 3 2 |  | (inch)
英文翻译：刀尖圆弧半径不一致
此版本非之前调整版，成稿时需注意
改成内切圆

## 车削
产品 Inserts Shape | 型号 Type | 尺寸 Dimensions（mm） |  |  |  |  | 可选牌号 Grade for Choice
|  | ØI.C | 刃长 L | 厚度 T | 内孔 Φd | 刀尖圆角 Re | 钢件P |  |  | 不锈钢M |  |  |  | 铸铁K |  | 铝合金 | 金陶
[7 empty] | KP4125 | KP4225 | KP4825 | KM1425 | KM1725 | KM1925 | KM1025 | KK3225 | KK3825 | KN5615 | KX6615 |  | 牌号KT1330为刮管刀片专用牌号，建议删除
钢件-半精加工 | CNMG120404-TM1 | 12.7 | 12.9 | 4.76 | 5.16 | 0.4 | ● | ▲ | ▲
| CNMG120408-TM1 | 12.7 | 12.9 | 4.76 | 5.16 | 0.8 | ● | ▲ | ▲
| CNMG120412-TM1 | 12.7 | 12.9 | 4.76 | 5.16 | 1.2 | ● | ▲ | ▲
| CNMG160608-TM1 | 15.875 | 16.1 | 6.35 | 6.35 | 0.8 | ● | ▲ | ▲
| CNMG160612-TM1 | 15.875 | 16.1 | 6.35 | 6.35 | 1.2 | ● | ● | ● | [8 empty] | 三维图片摆放角度要统一：1、对角方向 2、水平方向
钢件-半精加工 | CNMG120404-PM1 | 12.7 | 12.9 | 4.76 | 5.16 | 0.4 | ● | ▲ | ▲
| CNMG120408-PM1 | 12.7 | 12.9 | 4.76 | 5.16 | 0.8 | ● | ▲ | ▲
| CNMG160608-PM1 | 15.875 | 16.1 | 6.35 | 6.35 | 0.8 | ● | ▲ | ▲
| CNMG120404-PM2 | 12.7 | 12.9 | 4.76 | 5.16 | 0.4 | ● | ▲ | ▲
| CNMG120408-PM2 | 12.7 | 12.9 | 4.76 | 5.16 | 0.8 | ● | ▲ | ▲
| CNMG160608-PM2 | 15.875 | 16.1 | 6.35 | 6.35 | 0.8 | ● | ▲ | ▲
不锈钢-半精加工 | CNMG120404-MA1 | 12.7 | 12.9 | 4.76 | 5.16 | 0.4 |  |  |  | ▲ | ▲ | ▲ | ●
| CNMG120408-MA1 | 12.7 | 12.9 | 4.76 | 5.16 | 0.8 |  |  |  | ▲ | ▲ | ▲ | ●
| CNMG120412-MA1 | 12.7 | 12.9 | 4.76 | 5.16 | 1.2 |  |  |  | ● | ● | ● | ●
| CNMG160608-MA1 | 12.7 | 12.9 | 4.76 | 5.16 | 0.8 |  |  |  | ● | ● | ● | ●
| CNMG120404-MM1 | 12.7 | 12.9 | 4.76 | 5.16 | 0.4 |  |  |  | ▲ | ▲ | ▲ | ●
| CNMG120408-MM1 | 12.7 | 12.9 | 4.76 | 5.16 | 0.8 |  |  |  | ▲ | ▲ | ▲ | ●
| CNMG120412-MM1 | 12.7 | 12.9 | 4.76 | 5.16 | 1.2 |  |  |  | ● | ● | ● | ●
| CNMG120404-MM2 | 12.7 | 12.9 | 4.76 | 5.16 | 0.4 |  |  |  | ▲ | ▲ | ▲ | ●
| CNMG120408-MM2 | 12.7 | 12.9 | 4.76 | 5.16 | 0.8 |  |  |  | ▲ | ▲ | ▲ | ●
| CNMG120412-MM2 | 12.7 | 12.9 | 4.76 | 5.16 | 1.2 |  |  |  | ● | ● | ● | ●
不锈钢-半精加工、精加工 | CNMG120404-MS1 | 12.7 | 12.9 | 4.76 | 5.16 | 0.4 |  |  |  | ▲ | ▲ | ▲ | ●
| CNMG120408-MS1 | 12.7 | 12.9 | 4.76 | 5.16 | 0.8 |  |  |  | ▲ | ▲ | ▲ | ●
| CNMG120412-MS1 | 12.7 | 12.9 | 4.76 | 5.16 | 1.2 |  |  |  | ● | ● | ● | ●
| CNMG120404-MF1 | 12.7 | 12.9 | 4.76 | 5.16 | 0.4 |  |  |  | ▲ | ▲ | ▲ | ●
| CNMG120408-MF1 | 12.7 | 12.9 | 4.76 | 5.16 | 0.8 |  |  |  | ▲ | ▲ | ▲ | ●
不绣钢-半精加工 | CNMG120404-MM1 | 12.7 | 12.9 | 4.76 | 5.16 | 0.4 |  |  |  | ▲ | ▲ | ▲ | ●
| CNMG120408-MM1 | 12.7 | 12.9 | 4.76 | 5.16 | 0.8 |  |  |  | ▲ | ▲ | ▲ | ●
| CNMG120412-MM1 | 12.7 | 12.9 | 4.76 | 5.16 | 1.2 |  |  |  | ● | ● | ● | ●
| CNMG120404-MM2 | 12.7 | 12.9 | 4.76 | 5.16 | 0.4 |  |  |  | ▲ | ▲ | ▲ | ●
| CNMG120408-MM2 | 12.7 | 12.9 | 4.76 | 5.16 | 0.8 |  |  |  | ▲ | ▲ | ▲ | ●
| CNMG120412-MM2 | 12.7 | 12.9 | 4.76 | 5.16 | 1.2 |  |  |  | ▲ | ▲ | ▲ | ●
不绣钢-精加工 | CNMG120404-MF1 | 12.7 | 12.9 | 4.76 | 5.16 | 0.4 |  |  |  | ▲ | ▲ | ▲ | ●
| CNMG120408-MF2 | 12.7 | 12.9 | 4.76 | 5.16 | 0.8 |  |  |  | ● | ● | ● | ●
| CNMG120412-MF2 | 12.7 | 12.9 | 4.76 | 5.16 | 1.2 |  |  |  | ▲ | ▲ | ▲ | ●
开槽刀片 | CNMG120404L/R-KC | 12.7 | 12.9 | 4.76 | 5.16 | 0.4 | ● | ▲ | ▲
| CNMG120408L/R-KC | 12.7 | 12.9 | 4.76 | 5.16 | 0.8 | ● | ▲ | ▲
| CNMG120412L/R-KC | 12.7 | 12.9 | 4.76 | 5.16 | 1.2 | ● | ● | ●
通槽刀片 | CNMG120404-KZC | 12.7 | 12.9 | 4.76 | 5.16 | 0.4 | ● | ▲ | ▲ |  |  |  |  | ▲ | ▲
| CNMG120408-KZC | 12.7 | 12.9 | 4.76 | 5.16 | 0.8 | ● | ▲ | ▲ |  |  |  |  | ▲ | ▲
| CNMG120412-KZC | 12.7 | 12.9 | 4.76 | 5.16 | 1.2 | ● | ▲ | ▲ |  |  |  |  | ▲ | ▲
| CNMG160608-KZC | 15.875 | 16.1 | 6.35 | 6.35 | 0.8 | ● | ▲ | ▲ |  |  |  |  | ▲ | ▲
| CNMG190612-KZC | 19.3 | 19.3 | 19.05 | 6.35 | 1.2 | ● | ▲ | ▲ |  |  |  |  | ▲ | ▲
平板刀片 | CNMA120404 | 12.7 | 12.9 | 4.76 | 5.16 | 0.4 | [7 empty] | ▲ | ▲
| CNMA120408 | 12.7 | 12.9 | 4.76 | 5.16 | 0.8 | [7 empty] | ▲ | ▲
| CNMA120412 | 12.7 | 12.9 | 4.76 | 5.16 | 1.2 | [7 empty] | ▲ | ▲
| CNMA120416 | 12.7 | 12.9 | 4.76 | 5.16 | 1.6 | [7 empty] | ▲ | ▲
| CNMA160608 | 12.7 | 12.9 | 4.76 | 5.16 | 0.8 | [7 empty] | ▲ | ▲
| CNMA160612 | 12.7 | 12.9 | 4.76 | 5.16 | 1.2 | [7 empty] | ▲ | ▲
| CNMA160616 | 12.7 | 12.9 | 4.76 | 5.16 | 1.6 | [7 empty] | ▲ | ▲
| CNMA190612 | 19.05 | 19.3 | 19.05 | 6.35 | 1.2 | [7 empty] | ▲ | ▲
| CNMA190616 | 19.05 | 19.3 | 19.05 | 6.35 | 1.6 | [7 empty] | ▲ | ▲
铝加工 | CNGG120402-NL | 12.7 | 12.9 | 4.76 | 5.16 | 0.2 | [9 empty] | ▲
| CNGG120404-NL | 12.7 | 12.9 | 4.76 | 5.16 | 0.4 | [9 empty] | ▲
| CNGG120408-NL | 12.7 | 12.9 | 4.76 | 5.16 | 0.8 | [9 empty] | ▲
▲为主推荐牌号Recommeded grade(Always stock available) ●按订单生产可选牌号Maker-to-order
三维图片要统一，实物照片还是模型图片，包括颜色尽量与主推牌号颜色保持一致
产品 Inserts Shape | 型号 Type | 尺寸 Dimensions（mm） |  |  |  |  | 可选牌号 Grade for Choice
|  | ØI.C | 刃长 L | 厚度 T | 内孔 Φd | 刀尖圆角 Re | 钢件P |  |  | 不锈钢M |  |  |  | 铸铁K |  | 铝合金 | 金陶
[7 empty] | KP4125 | KP4225 | KP4825 | KM1425 | KM1725 | KM1925 | KM1025 | KK3225 | KK3825 | KN5615 | KX6615
钢件-半精加工 | DNMG150404-TM1 | 12.7 | 15.5 | 4.76 | 5.16 | 0.4 | ● | ▲ | ▲
| DNMG150408-TM1 | 12.7 | 15.5 | 4.76 | 5.16 | 0.8 | ● | ▲ | ▲
| DNMG150412-TM1 | 12.7 | 15.5 | 4.76 | 5.16 | 1.2 | ● | ▲ | ▲
| DNMG150604-TM1 | 12.7 | 15.5 | 6.35 | 5.16 | 0.4 | ● | ▲ | ▲
| DNMG150608-TM1 | 12.7 | 15.5 | 6.35 | 5.16 | 0.8 | ● | ▲ | ▲
| DNMG150612-TM1 | 12.7 | 15.5 | 6.35 | 5.16 | 1.2 | ● | ▲ | ▲
钢件-半精加工 | DNMG150404-PM1 | 12.7 | 15.5 | 4.76 | 5.16 | 0.4 | ● | ▲ | ▲
| DNMG150408-PM1 | 12.7 | 15.5 | 4.76 | 5.16 | 0.8 | ● | ▲ | ▲
| DNMG150412-PM1 | 12.7 | 15.5 | 4.76 | 5.16 | 1.2 | ● | ▲ | ▲
| DNMG150604-PM1 | 12.7 | 15.5 | 6.35 | 5.16 | 0.4 | ● | ▲ | ▲
| DNMG150608-PM1 | 12.7 | 15.5 | 6.35 | 5.16 | 0.8 | ● | ▲ | ▲
| DNMG150612-PM1 | 12.7 | 15.5 | 6.35 | 5.16 | 1.2 | ● | ▲ | ▲
| DNMG150404-PM2 | 12.7 | 15.5 | 4.76 | 5.16 | 0.4 | ● | ▲ | ▲
| DNMG150408-PM2 | 12.7 | 15.5 | 4.76 | 5.16 | 0.8 | ● | ▲ | ▲
| DNMG150412-PM2 | 12.7 | 15.5 | 4.76 | 5.16 | 1.2 | ● | ▲ | ▲
| DNMG150604-PM2 | 12.7 | 15.5 | 6.35 | 5.16 | 0.4 | ● | ▲ | ▲
| DNMG150608-PM2 | 12.7 | 15.5 | 6.35 | 5.16 | 0.8 | ● | ▲ | ▲
| DNMG150612-PM2 | 12.7 | 15.5 | 6.35 | 5.16 | 1.2 | ● | ▲ | ▲
不锈钢-半精加工 | DNMG150404-MA1 | 12.7 | 15.5 | 4.76 | 5.16 | 0.4 |  |  |  | ● | ▲ | ▲ | ●
| DNMG150408-MA1 | 12.7 | 15.5 | 4.76 | 5.16 | 0.8 |  |  |  | ● | ▲ | ▲ | ●
| DNMG150412-MA1 | 12.7 | 15.5 | 4.76 | 5.16 | 1.2 |  |  |  | ● | ▲ | ▲ | ●
| DNMG150604-MA1 | 12.7 | 15.5 | 6.35 | 5.16 | 0.4 |  |  |  | ● | ▲ | ▲ | ●
| DNMG150608-MA1 | 12.7 | 15.5 | 6.35 | 5.16 | 0.8 |  |  |  | ● | ▲ | ▲ | ●
| DNMG150612-MA1 | 12.7 | 15.5 | 6.35 | 5.16 | 1.2 |  |  |  | ● | ▲ | ▲ | ●
不锈钢-半精加工 | DNMG150404-MM1 | 12.7 | 15.5 | 4.76 | 5.16 | 0.4 |  |  |  | ● | ▲ | ▲ | ●
| DNMG150408-MM1 | 12.7 | 15.5 | 4.76 | 5.16 | 0.8 |  |  |  | ● | ▲ | ▲ | ●
| DNMG150412-MM1 | 12.7 | 15.5 | 4.76 | 5.16 | 1.2 |  |  |  | ● | ▲ | ▲ | ●
| DNMG150604-MM1 | 12.7 | 15.5 | 6.35 | 5.16 | 0.4 |  |  |  | ● | ▲ | ▲ | ●
| DNMG150608-MM1 | 12.7 | 15.5 | 6.35 | 5.16 | 0.8 |  |  |  | ● | ▲ | ▲ | ●
| DNMG150612-MM1 | 12.7 | 15.5 | 6.35 | 5.16 | 1.2 |  |  |  | ● | ▲ | ▲ | ●
| DNMG150404-MM2 | 12.7 | 15.5 | 4.76 | 5.16 | 0.4 |  |  |  | ● | ▲ | ▲ | ●
| DNMG150408-MM2 | 12.7 | 15.5 | 4.76 | 5.16 | 0.8 |  |  |  | ● | ▲ | ▲ | ●
| DNMG150412-MM2 | 12.7 | 15.5 | 4.76 | 5.16 | 1.2 |  |  |  | ● | ▲ | ▲ | ●
| DNMG150604-MM2 | 12.7 | 15.5 | 6.35 | 5.16 | 0.4 |  |  |  | ● | ▲ | ▲ | ●
| DNMG150608-MM2 | 12.7 | 15.5 | 6.35 | 5.16 | 0.8 |  |  |  | ● | ▲ | ▲ | ●
| DNMG150612-MM2 | 12.7 | 15.5 | 6.35 | 5.16 | 1.2 |  |  |  | ● | ▲ | ▲ | ●
不绣钢-精加工 | DNMG150404-MF1 | 12.7 | 15.5 | 4.76 | 5.16 | 0.4 |  |  |  | ● | ▲ | ▲ | ●
| DNMG150408-MF1 | 12.7 | 15.5 | 4.76 | 5.16 | 0.8 |  |  |  | ● | ▲ | ▲ | ●
铸铁-半精加工 | DNMG150404-KM1 | 12.7 | 15.5 | 4.76 | 5.16 | 0.4 | [7 empty] | ▲ | ●
| DNMG150408-KM1 | 12.7 | 15.5 | 4.76 | 5.16 | 0.8 | [7 empty] | ▲ | ●
| DNMG150412-KM1 | 12.7 | 15.5 | 4.76 | 5.16 | 1.2 | [7 empty] | ▲ | ●
| DNMG150604-KM1 | 12.7 | 15.5 | 6.35 | 5.16 | 0.4 | [7 empty] | ▲ | ●
| DNMG150608-KM1 | 12.7 | 15.5 | 6.35 | 5.16 | 0.8 | [7 empty] | ▲ | ●
| DNMG150612-KM1 | 12.7 | 15.5 | 6.35 | 5.16 | 1.2 | [7 empty] | ▲ | ●
铸铁-粗加工 | DNMG150404-KR1 | 12.7 | 15.5 | 4.76 | 5.16 | 0.4 | [7 empty] | ▲ | ●
| DNMG150408-KR1 | 12.7 | 15.5 | 4.76 | 5.16 | 0.8 | [7 empty] | ▲ | ●
| DNMG150412-KR1 | 12.7 | 15.5 | 4.76 | 5.16 | 1.2 | [7 empty] | ▲ | ●
| DNMG150604-KR1 | 12.7 | 15.5 | 6.35 | 5.16 | 0.4 | [7 empty] | ▲ | ●
| DNMG150608-KR1 | 12.7 | 15.5 | 6.35 | 5.16 | 0.8 | [7 empty] | ▲ | ●
| DNMG150612-KR1 | 12.7 | 15.5 | 6.35 | 5.16 | 1.2 | [7 empty] | ▲ | ●
铸铁-粗加工 | DNMG150404-KZC | 12.7 | 15.5 | 4.76 | 5.16 | 0.4 | [7 empty] | ▲ | ●
| DNMG150408-KZC | 12.7 | 15.5 | 4.76 | 5.16 | 0.8 | [7 empty] | ▲ | ●
| DNMG150412-KZC | 12.7 | 15.5 | 4.76 | 5.16 | 1.2 | [7 empty] | ▲ | ●
| DNMG150604-KZC | 12.7 | 15.5 | 6.35 | 5.16 | 0.4 | [7 empty] | ▲ | ●
| DNMG150608-KZC | 12.7 | 15.5 | 6.35 | 5.16 | 0.8 | [7 empty] | ▲ | ●
| DNMG150612-KZC | 12.7 | 15.5 | 6.35 | 5.16 | 1.2 | [7 empty] | ▲ | ●
平板刀片 | DNMA150404 | 12.7 | 15.5 | 4.76 | 5.16 | 0.4 | [7 empty] | ▲ | ●
| DNMA150408 | 12.7 | 15.5 | 4.76 | 5.16 | 0.8 | [7 empty] | ▲ | ●
| DNMA150412 | 12.7 | 15.5 | 4.76 | 5.16 | 1.2 | [7 empty] | ▲ | ●
| DNMA150604 | 12.7 | 15.5 | 6.35 | 5.16 | 0.4 | [7 empty] | ▲ | ●
| DNMA150608 | 12.7 | 15.5 | 6.35 | 5.16 | 0.8 | [7 empty] | ▲ | ●
| DNMA150612 | 12.7 | 15.5 | 6.35 | 5.16 | 1.2 | [7 empty] | ▲ | ●
▲为主推荐牌号Recommeded grade(Always stock available) ●按订单生产可选牌号Maker-to-order
产品 Inserts Shape | 型号 Type | 尺寸 Dimensions（mm） |  |  |  |  | 可选牌号 Grade for Choice
|  | ØI.C | 刃长 L | 厚度 T | 内孔 Φd | 刀尖圆角 Re | 钢件P |  |  | 不锈钢M |  |  |  | 铸铁K |  | 铝合金 | 金陶
[7 empty] | KP4125 | KP4225 | KP4825 | KM1425 | KM1725 | KM1925 | KM1025 | KK3225 | KK3825 | KN5615 | KX6615
钢件-半精加工 | SNMG120404-TM1 | 12.7 | 12.7 | 4.76 | 5.16 | 0.4 | ● | ▲ | ▲
| SNMG120408-TM1 | 12.7 | 12.7 | 4.76 | 5.16 | 0.8 | ● | ▲ | ▲
| SNMG120412-TM1 | 12.7 | 12.7 | 4.76 | 5.16 | 1.2 | ● | ▲ | ▲
| SNMG120404-PM1 | 12.7 | 12.7 | 4.76 | 5.16 | 0.4 | ● | ▲ | ▲
| SNMG120408-PM1 | 12.7 | 12.7 | 4.76 | 5.16 | 0.8 | ● | ▲ | ▲
| SNMG120412-PM1 | 12.7 | 12.7 | 4.76 | 5.16 | 1.2 | ● | ▲ | ▲
| SNMG120404-PM2 | 12.7 | 12.7 | 4.76 | 5.16 | 0.4 | ● | ▲ | ▲
| SNMG120408-PM2 | 12.7 | 12.7 | 4.76 | 5.16 | 0.8 | ● | ▲ | ▲
| SNMG120412-PM2 | 12.7 | 12.7 | 4.76 | 5.16 | 1.2 | ● | ▲ | ▲
钢件-粗加工 | SNMG150612-PR1 | 15.875 | 15.875 | 6.35 | 6.35 | 1.2 | ● | ▲ | ▲
| SNMG190612-PR1 | 19.05 | 19.3 | 6.35 | 6.35 | 1.2 | ● | ▲ | ▲
| SNMG190616-PR1 | 19.05 | 19.3 | 6.35 | 7.94 | 1.6 | ● | ▲ | ▲
钢件-重载加工 | SNMM250916-PR1 | 25.4 | 25.79 | 9.525 | 9.12 | 2.4 | ● | ▲ | ▲
| SNMM250924-PR1 | 25.4 | 25.79 | 9.525 | 9.12 | 2.4 | ● | ▲ | ▲
不绣钢-半精加工 | SNMG120404-MA1 | 12.7 | 12.7 | 4.76 | 5.16 | 0.4 |  |  |  | ▲ | ▲ | ▲ | ●
| SNMG120408-MA1 | 12.7 | 12.7 | 4.76 | 5.16 | 0.8 |  |  |  | ▲ | ▲ | ▲ | ●
| SNMG120412-MA1 | 12.7 | 12.7 | 4.76 | 5.16 | 1.2 |  |  |  | ▲ | ▲ | ▲ | ●
| SNMG120404-MS1 | 12.7 | 12.7 | 4.76 | 5.16 | 0.4 |  |  |  | ▲ | ▲ | ▲ | ●
| SNMG120408-MS1 | 12.7 | 12.7 | 4.76 | 5.16 | 0.8 |  |  |  | ▲ | ▲ | ▲ | ●
| SNMG120412-MS1 | 12.7 | 12.7 | 4.76 | 5.16 | 1.2 |  |  |  | ▲ | ▲ | ▲ | ●
不绣钢-半精加工 | SNMG120404-MM1 | 12.7 | 12.7 | 4.76 | 5.16 | 0.4 |  |  |  | ▲ | ▲ | ▲ | ●
| SNMG120408-MM1 | 12.7 | 12.7 | 4.76 | 5.16 | 0.8 |  |  |  | ▲ | ▲ | ▲ | ●
| SNMG120412-MM1 | 12.7 | 12.7 | 4.76 | 5.16 | 1.2 |  |  |  | ▲ | ▲ | ▲ | ●
| SNMG120404-MM2 | 12.7 | 12.7 | 4.76 | 5.16 | 0.4 |  |  |  | ▲ | ▲ | ▲ | ●
| SNMG120408-MM2 | 12.7 | 12.7 | 4.76 | 5.16 | 0.8 |  |  |  | ▲ | ▲ | ▲ | ●
| SNMG120412-MM2 | 12.7 | 12.7 | 4.76 | 5.16 | 1.2 |  |  |  | ▲ | ▲ | ▲ | ●
不绣钢-精加工 | SNMG120404-MF1 | 12.7 | 12.7 | 4.76 | 5.16 | 0.4 |  |  |  | ▲ | ▲ | ▲ | ●
| SNMG120408-MF1 | 12.7 | 12.7 | 4.76 | 5.16 | 0.8 |  |  |  | ▲ | ▲ | ▲ | ●
| SNMG120412-MF1 | 12.7 | 12.7 | 4.76 | 5.16 | 1.2 |  |  |  | ▲ | ▲ | ▲ | ●
铸铁-半精加工 | SNMG120404-KM1 | 12.7 | 12.7 | 4.76 | 5.16 | 0.4 | [7 empty] | ● | ▲
| SNMG120408-KM1 | 12.7 | 12.7 | 4.76 | 5.16 | 0.8 | [7 empty] | ● | ▲
| SNMG120412-KM1 | 12.7 | 12.7 | 4.76 | 5.16 | 1.2 | [7 empty] | ● | ▲
铸铁-粗加工 | SNMG120404-KR1 | 12.7 | 12.7 | 4.76 | 5.16 | 0.4 | [7 empty] | ● | ▲
| SNMG120408-KR1 | 12.7 | 12.7 | 4.76 | 5.16 | 0.8 | [7 empty] | ● | ▲
| SNMG120412-KR1 | 12.7 | 12.7 | 4.76 | 5.16 | 1.2 | [7 empty] | ● | ▲
| SNMG120404L/R-KC | 12.7 | 12.7 | 4.76 | 5.16 | 0.4 | ● | ▲ | ▲ | ● | ●
| SNMG120408L/R-KC | 12.7 | 12.7 | 4.76 | 5.16 | 0.8 | ● | ▲ | ▲ | ● | ●
| SNMG120412L/R-KC | 12.7 | 12.7 | 4.76 | 5.16 | 1.2 | ● | ▲ | ▲ | ● | ●
| SNMG120404-ZC | 12.7 | 12.7 | 4.76 | 5.16 | 0.4 | ● | ▲ | ▲ | ● | ● |  |  | ● | ▲
| SNMG120408-ZC | 12.7 | 12.7 | 4.76 | 5.16 | 0.8 | ● | ▲ | ▲ | ● | ● |  |  | ● | ▲
| SNMG120412-ZC | 12.7 | 12.7 | 4.76 | 5.16 | 1.2 | ● | ▲ | ▲ | ● | ● |  |  | ● | ▲
| SNMA120404 | 12.7 | 12.7 | 4.76 | 5.16 | 0.4 | [7 empty] | ● | ▲
| SNMA120408 | 12.7 | 12.7 | 4.76 | 5.16 | 0.8 | [7 empty] | ● | ▲
| SNMA120412 | 12.7 | 12.7 | 4.76 | 5.16 | 1.2 | [7 empty] | ● | ▲
铝加工 | SNGG120402-NL | 12.7 | 12.7 | 4.76 | 5.16 | 0.2 | [9 empty] | ▲
| SNGG120404-NL | 12.7 | 12.7 | 4.76 | 5.16 | 0.4 | [9 empty] | ▲
| SNGG120408-NL | 12.7 | 12.7 | 4.76 | 5.16 | 0.8 | [9 empty] | ▲
▲为主推荐牌号Recommeded grade(Always stock available) ●按订单生产可选牌号Maker-to-order
产品 Inserts Shape | 型号 Type | 尺寸 Dimensions（mm） |  |  |  |  | 可选牌号 Grade for Choice
|  | ØI.C | 刃长 L | 厚度 T | 内孔 Φd | 刀尖圆角 Re | 钢件P |  |  | 不锈钢M |  |  |  | 铸铁K |  | 铝合金 | 金陶
[7 empty] | KP4125 | KP4225 | KP4825 | KM1425 | KM1725 | KM1925 | KM1025 | KK3225 | KK3825 | KN5615 | KX6615
钢件-半精加工 | TNMG160404-TM1 | 9.525 | 16.5 | 4.76 | 3.81 | 0.4 | ● | ▲ | ▲
| TNMG160408-TM1 | 9.525 | 16.5 | 4.76 | 3.81 | 0.8 | ● | ▲ | ▲
| TNMG160412-TM1 | 9.525 | 16.5 | 4.76 | 3.81 | 1.2 | ● | ▲ | ▲
| TNMG160404-PM1 | 9.525 | 16.5 | 4.76 | 3.81 | 0.4 | ● | ▲ | ▲
| TNMG160408-PM1 | 9.525 | 16.5 | 4.76 | 3.81 | 0.8 | ● | ▲ | ▲
| TNMG160412-PM1 | 9.525 | 16.5 | 4.76 | 3.81 | 1.2 | ● | ▲ | ▲
| TNMG160404-PM2 | 9.525 | 16.5 | 4.76 | 3.81 | 0.4 | ● | ▲ | ▲
| TNMG160408-PM2 | 9.525 | 16.5 | 4.76 | 3.81 | 0.8 | ● | ▲ | ▲
| TNMG160412-PM2 | 9.525 | 16.5 | 4.76 | 3.81 | 1.2 | ● | ▲ | ▲
| TNMG220408-PM2 | 12.7 | 22 | 4.76 | 5.16 | 0.8 | ● | ▲ | ▲
| TNMG220412-PM2 | 12.7 | 22 | 4.76 | 5.16 | 1.2 | ● | ▲ | ▲
不绣钢-半精加工 | TNMG160404-MA1 | 9.525 | 16.5 | 4.76 | 3.81 | 0.4 |  |  |  | ▲ | ▲ | ▲ | ●
| TNMG160408-MA1 | 9.525 | 16.5 | 4.76 | 3.81 | 0.8 |  |  |  | ▲ | ▲ | ▲ | ●
| TNMG160412-MA1 | 9.525 | 16.5 | 4.76 | 3.81 | 1.2 |  |  |  | ▲ | ▲ | ▲ | ●
| TNMG220404-MA1 | 12.7 | 22 | 4.76 | 5.16 | 0.4 |  |  |  | ▲ | ▲ | ▲ | ●
| TNMG220408-MA1 | 12.7 | 22 | 4.76 | 5.16 | 0.8 |  |  |  | ▲ | ▲ | ▲ | ●
| TNMG220412-MA1 | 12.7 | 22 | 4.76 | 5.16 | 1.2 |  |  |  | ▲ | ▲ | ▲ | ●
不锈钢-半精加工、精加工 | TNMG160404-MS1 | 9.525 | 16.5 | 4.76 | 3.81 | 0.4 |  |  |  | ▲ | ▲ | ▲ | ●
| TNMG160408-MS1 | 9.525 | 16.5 | 4.76 | 3.81 | 0.8 |  |  |  | ▲ | ▲ | ▲ | ●
| TNMG160412-MS1 | 9.525 | 16.5 | 4.76 | 3.81 | 1.2 |  |  |  | ▲ | ▲ | ▲ | ●
| TNMG220404-MS1 | 12.7 | 22 | 4.76 | 5.16 | 0.4 |  |  |  | ▲ | ▲ | ▲ | ●
| TNMG220408-MS1 | 12.7 | 22 | 4.76 | 5.16 | 0.8 |  |  |  | ▲ | ▲ | ▲ | ●
| TNMG220412-MS1 | 12.7 | 22 | 4.76 | 5.16 | 1.2 |  |  |  | ▲ | ▲ | ▲ | ●
不绣钢-半精加工 | TNMG160404-MM1 | 9.525 | 16.5 | 4.76 | 3.81 | 0.4 |  |  |  | ▲ | ▲ | ▲ | ●
| TNMG160408-MM1 | 9.525 | 16.5 | 4.76 | 3.81 | 0.8 |  |  |  | ▲ | ▲ | ▲ | ●
| TNMG160412-MM1 | 9.525 | 16.5 | 4.76 | 3.81 | 1.2 |  |  |  | ▲ | ▲ | ▲ | ●
| TNMG160402-MM2 | 9.525 | 16.5 | 4.76 | 3.81 | 0.2 |  |  |  | ▲ | ▲ | ▲ | ●
| TNMG160404-MM2 | 9.525 | 16.5 | 4.76 | 3.81 | 0.4 |  |  |  | ▲ | ▲ | ▲ | ●
| TNMG160408-MM2 | 9.525 | 16.5 | 4.76 | 3.81 | 0.8 |  |  |  | ▲ | ▲ | ▲ | ●
| TNMG160412-MM2 | 9.525 | 16.5 | 4.76 | 3.81 | 1.2 |  |  |  | ▲ | ▲ | ▲ | ●
不绣钢-精加工 | TNMG160404-MM1 | 9.525 | 16.5 | 4.76 | 3.81 | 0.4 |  |  |  | ▲ | ▲ | ▲ | ●
| TNMG160408-MM1 | 9.525 | 16.5 | 4.76 | 3.81 | 0.8 |  |  |  | ▲ | ▲ | ▲ | ●
| TNMG160412-MM1 | 9.525 | 16.5 | 4.76 | 3.81 | 1.2 |  |  |  | ▲ | ▲ | ▲ | ●
铸铁-半精加工 | TNMG160404-KM1 | 9.525 | 16.5 | 4.76 | 3.81 | 0.4 | [7 empty] | ● | ▲
| TNMG160408-KM1 | 9.525 | 16.5 | 4.76 | 3.81 | 0.8 | [7 empty] | ● | ▲
| TNMG160412-KM1 | 9.525 | 16.5 | 4.76 | 3.81 | 1.2 | [7 empty] | ● | ▲
铸铁-粗加工 | TNMG160408-KR1 | 9.525 | 16.5 | 4.76 | 3.81 | 0.8 | [7 empty] | ● | ▲
| TNMG160412-KR1 | 9.525 | 16.5 | 4.76 | 3.81 | 1.2 | [7 empty] | ● | ▲
| TNMG220408-KR1 | 12.7 | 22 | 4.76 | 5.16 | 0.8 | [7 empty] | ● | ▲
| TNMG220412-KR1 | 12.7 | 22 | 4.76 | 5.16 | 1.2 | [7 empty] | ● | ▲
| TNMG220412-KR1 | 12.7 | 22 | 4.76 | 5.16 | 1.6 | [7 empty] | ● | ▲
| TNMG160404L/R-KC | 9.525 | 16.5 | 4.76 | 3.81 | 0.4 | ● | ▲ | ▲ | ● | ● | ● | ●
| TNMG160408L/R-KC | 9.525 | 16.5 | 4.76 | 3.81 | 0.8 | ● | ▲ | ▲ | ● | ● | ● | ●
| TNMG160412L/R-KC | 9.525 | 16.5 | 4.76 | 3.81 | 1.2 | ● | ▲ | ▲ | ● | ● | ● | ●
| TNMG160404-ZC | 9.525 | 16.5 | 4.76 | 3.81 | 0.4 | ● | ▲ | ▲ |  |  |  |  | ● | ▲
| TNMG160408-ZC | 9.525 | 16.5 | 4.76 | 3.81 | 0.8 | ● | ▲ | ▲ |  |  |  |  | ● | ▲
| TNMG160412-ZC | 9.525 | 16.5 | 4.76 | 3.81 | 1.2 | ● | ▲ | ▲ |  |  |  |  | ● | ▲
| TNMA160404 | 9.525 | 16.5 | 4.76 | 3.81 | 0.4 | [7 empty] | ● | ▲
| TNMA160408 | 9.525 | 16.5 | 4.76 | 3.81 | 0.8 | [7 empty] | ● | ▲
| TNMA160412 | 9.525 | 16.5 | 4.76 | 3.81 | 1.2 | [7 empty] | ● | ▲
铝加工 | TNGG160402-NL | 9.525 | 16.5 | 4.76 | 3.81 | 0.2 | [9 empty] | ▲
| TNGG160404-NL | 9.525 | 16.5 | 4.76 | 3.81 | 0.4 | [9 empty] | ▲
| TNGG160408-NL | 9.525 | 16.5 | 4.76 | 3.81 | 0.8 | [9 empty] | ▲
精密加工 | TNGG160402R/L-FS5 | 9.525 | 16.5 | 4.76 | 3.81 | 0.2 | [5 empty] | ▲ | ▲ |  |  |  | ▲
| TNGG160404R/L-FS5 | 9.525 | 16.5 | 4.76 | 3.81 | 0.4 | [5 empty] | ▲ | ▲ |  |  |  | ▲
| TNGG160408R/L-FS5 | 9.525 | 16.5 | 4.76 | 3.81 | 0.8 | [5 empty] | ▲ | ▲ |  |  |  | ▲
▲为主推荐牌号Recommeded grade(Always stock available) ●按订单生产可选牌号Maker-to-order
产品 Inserts Shape | 型号 Type | 尺寸 Dimensions（mm） |  |  |  |  | 可选牌号 Grade for Choice
|  | ØI.C | 刃长 L | 厚度 T | 内孔 Φd | 刀尖圆角 Re | 钢件P |  |  | 不锈钢M |  |  |  | 铸铁K |  | 铝合金 | 金陶
[7 empty] | KP4125 | KP4225 | KP4825 | KM1425 | KM1725 | KM1925 | KM1025 | KK3225 | KK3825 | KN5615 | KX6615
钢件-半精加工 | VNMG160404-TM1 | 9.525 | 16.6 | 4.76 | 3.81 | 0.4 | ● | ▲ | ▲
| VNMG160408-TM1 | 9.525 | 16.6 | 4.76 | 3.81 | 0.8 | ● | ▲ | ▲
| VNMG160412-TM1 | 9.525 | 16.6 | 4.76 | 3.81 | 1.2 | ● | ▲ | ▲
半精-粗加工 | VNMG160404-PM1 | 9.525 | 16.6 | 4.76 | 3.81 | 0.4 | ● | ▲ | ▲
| VNMG160408-PM1 | 9.525 | 16.6 | 4.76 | 3.81 | 0.8 | ● | ▲ | ▲
| VNMG160412-PM1 | 9.525 | 16.6 | 4.76 | 3.81 | 1.2 | ● | ▲ | ▲
| VNMG160404-PM2 | 9.525 | 16.6 | 4.76 | 3.81 | 0.4 | ● | ▲ | ▲
| VNMG160408-PM2 | 9.525 | 16.6 | 4.76 | 3.81 | 0.8 | ● | ▲ | ▲
| VNMG160412-PM2 | 9.525 | 16.6 | 4.76 | 3.81 | 1.2 | ● | ▲ | ▲
不绣钢-半精加工 | VNMG160404-MA1 | 9.525 | 16.6 | 4.76 | 3.81 | 0.4 |  |  |  | ● | ▲ | ▲ | ●
| VNMG160408-MA1 | 9.525 | 16.6 | 4.76 | 3.81 | 0.8 |  |  |  | ● | ▲ | ▲ | ●
| VNMG160412-MA1 | 9.525 | 16.6 | 4.76 | 3.81 | 1.2 |  |  |  | ● | ▲ | ▲ | ●
不锈钢-半精加工、精加工 | VNMG160404-MS1 | 9.525 | 16.6 | 4.76 | 3.81 | 0.4 |  |  |  | ● | ▲ | ▲ | ●
| VNMG160408-MS1 | 9.525 | 16.6 | 4.76 | 3.81 | 0.8 |  |  |  | ● | ▲ | ▲ | ●
| VNMG160412-MS1 | 9.525 | 16.6 | 4.76 | 3.81 | 1.2 |  |  |  | ● | ▲ | ▲ | ●
不绣钢-半精加工 | VNMG160404-MA1 | 9.525 | 16.6 | 4.76 | 3.81 | 0.4 |  |  |  | ● | ▲ | ▲ | ●
| VNMG160408-MA1 | 9.525 | 16.6 | 4.76 | 3.81 | 0.8 |  |  |  | ● | ▲ | ▲ | ●
| VNMG160412-MA1 | 9.525 | 16.6 | 4.76 | 3.81 | 1.2 |  |  |  | ● | ▲ | ▲ | ●
| VNMG160404-MA1 | 9.525 | 16.6 | 4.76 | 3.81 | 0.4 |  |  |  | ● | ▲ | ▲ | ●
| VNMG160408-MA1 | 9.525 | 16.6 | 4.76 | 3.81 | 0.8 |  |  |  | ● | ▲ | ▲ | ●
| VNMG160412-MA1 | 9.525 | 16.6 | 4.76 | 3.81 | 1.2 |  |  |  | ● | ▲ | ▲ | ●
铸铁-半精加工 | VNMG160404-KM1 | 9.525 | 16.6 | 4.76 | 3.81 | 0.4 | [7 empty] | ● | ▲
| VNMG160408-KM1 | 9.525 | 16.6 | 4.76 | 3.81 | 0.8 | [7 empty] | ● | ▲
| VNMG160412-KM1 | 9.525 | 16.6 | 4.76 | 3.81 | 1.2 | [7 empty] | ● | ▲
铸铁-粗加工 | VNMG160404-KR1 | 9.525 | 16.6 | 4.76 | 3.81 | 0.4 | [7 empty] | ● | ▲
| VNMG160408-KR1 | 9.525 | 16.6 | 4.76 | 3.81 | 0.8 | [7 empty] | ● | ▲
| VNMG160412-KR1 | 9.525 | 16.6 | 4.76 | 3.81 | 1.2 | [7 empty] | ● | ▲
| VNMG160404-ZC | 9.525 | 16.6 | 4.76 | 3.81 | 0.4 | ● | ▲ | ▲ |  |  |  |  | ● | ▲
| VNMG160408-ZC | 9.525 | 16.6 | 4.76 | 3.81 | 0.8 | ● | ▲ | ▲ |  |  |  |  | ● | ▲
| VNMG160412-ZC | 9.525 | 16.6 | 4.76 | 3.81 | 1.2 | ● | ▲ | ▲ |  |  |  |  | ● | ▲
铝加工 | VNGG160402-NL | 9.525 | 16.6 | 4.76 | 3.81 | 0.2 | [9 empty] | ▲
| VNGG160404-NL | 9.525 | 16.6 | 4.76 | 3.81 | 0.4 | [9 empty] | ▲
| VNGG160408-NL | 9.525 | 16.6 | 4.76 | 3.81 | 0.8 | [9 empty] | ▲
精密加工 | VNGG160402R/L-FS5 | 9.525 | 16.6 | 4.76 | 3.81 | 0.2 | [6 empty] | ▲ |  |  |  | ▲
| VNGG160404R/L-FS5 | 9.525 | 16.6 | 4.76 | 3.81 | 0.4 | [6 empty] | ▲ |  |  |  | ▲
▲为主推荐牌号Recommeded grade(Always stock available) ●按订单生产可选牌号Maker-to-order
产品 Inserts Shape | 型号 Type | 尺寸 Dimensions（mm） |  |  |  |  | 可选牌号 Grade for Choice
|  | ØI.C | 刃长 L | 厚度 T | 内孔 Φd | 刀尖圆角 Re | 钢件P |  |  | 不锈钢M |  |  |  | 铸铁K |  | 铝合金 | 金陶
[7 empty] | KP4125 | KP4225 | KP4825 | KM1425 | KM1725 | KM1925 | KM1025 | KK3225 | KK3825 | KN5615 | KX6615
钢件-半精加工 | WNMG080404-D43 | 12.7 | 8.7 | 4.76 | 5.16 | 0.4 | ● | ▲ | ▲
| WNMG080408-D43 | 12.7 | 8.7 | 4.76 | 5.16 | 0.8 | ● | ▲ | ▲
| WNMG080412-D43 | 12.7 | 8.7 | 4.76 | 5.16 | 1.2 | ● | ▲ | ▲
钢件-半精加工 | WNMG080404-TM1 | 12.7 | 8.7 | 4.76 | 5.16 | 0.4 | ● | ▲ | ▲
| WNMG080408-TM1 | 12.7 | 8.7 | 4.76 | 5.16 | 0.8 | ● | ▲ | ▲
| WNMG080412-TM1 | 12.7 | 8.7 | 4.76 | 5.16 | 1.2 | ● | ▲ | ▲
钢件-半精加工 | WNMG080404-PM1 | 12.7 | 8.7 | 4.76 | 5.16 | 0.4 | ● | ▲ | ▲
| WNMG080408-PM1 | 12.7 | 8.7 | 4.76 | 5.16 | 0.8 | ● | ▲ | ▲
| WNMG080412-PM1 | 12.7 | 8.7 | 4.76 | 5.16 | 1.2 | ● | ▲ | ▲
| WNMG080404-PM2 | 12.7 | 8.7 | 4.76 | 5.16 | 0.4 | ● | ▲ | ▲
| WNMG080408-PM2 | 12.7 | 8.7 | 4.76 | 5.16 | 0.8 | ● | ▲ | ▲
| WNMG080412-PM2 | 12.7 | 8.7 | 4.76 | 5.16 | 1.2 | ● | ▲ | ▲
不绣钢-半精加工 | WNMG080404-MA1 | 12.7 | 8.7 | 4.76 | 5.16 | 0.4 |  |  |  | ● | ▲ | ▲ | ●
| WNMG080408-MA1 | 12.7 | 8.7 | 4.76 | 5.16 | 0.8 |  |  |  | ● | ▲ | ▲ | ●
| WNMG080412-MA1 | 12.7 | 8.7 | 4.76 | 5.16 | 1.2 |  |  |  | ● | ▲ | ▲ | ●
不锈钢-半精加工、精加工 | WNMG080404-MS1 | 12.7 | 8.7 | 4.76 | 5.16 | 0.4 |  |  |  | ● | ▲ | ▲ | ●
| WNMG080408-MS1 | 12.7 | 8.7 | 4.76 | 5.16 | 0.8 |  |  |  | ● | ▲ | ▲ | ●
| WNMG080412-MS1 | 12.7 | 8.7 | 4.76 | 5.16 | 1.2 |  |  |  | ● | ▲ | ▲ | ●
不绣钢-半精加工 | WNMG080404-MM1 | 12.7 | 8.7 | 4.76 | 5.16 | 0.4 |  |  |  | ● | ▲ | ▲ | ●
| WNMG080408-MM1 | 12.7 | 8.7 | 4.76 | 5.16 | 0.8 |  |  |  | ● | ▲ | ▲ | ●
| WNMG080412-MM1 | 12.7 | 8.7 | 4.76 | 5.16 | 1.2 |  |  |  | ● | ▲ | ▲ | ●
| WNMG080404-MM2 | 12.7 | 8.7 | 4.76 | 5.16 | 0.4 |  |  |  | ● | ▲ | ▲ | ●
| WNMG080408-MM2 | 12.7 | 8.7 | 4.76 | 5.16 | 0.8 |  |  |  | ● | ▲ | ▲ | ●
| WNMG080412-MM2 | 12.7 | 8.7 | 4.76 | 5.16 | 1.2 |  |  |  | ● | ▲ | ▲ | ●
不绣钢-精加工 | WNMG080404-MF1 | 12.7 | 8.7 | 4.76 | 5.16 | 0.4 |  |  |  | ● | ▲ | ▲ | ●
| WNMG080408-MF1 | 12.7 | 8.7 | 4.76 | 5.16 | 0.8 |  |  |  | ● | ▲ | ▲ | ●
| WNMG080412-MF1 | 12.7 | 8.7 | 4.76 | 5.16 | 1.2 |  |  |  | ● | ▲ | ▲ | ●
铸铁-半精加工 | WNMG080404-KM1 | 12.7 | 8.7 | 4.76 | 5.16 | 0.4 | [7 empty] | ● | ▲
| WNMG080408-KM1 | 12.7 | 8.7 | 4.76 | 5.16 | 0.8 | [7 empty] | ● | ▲
| WNMG080412-KM1 | 12.7 | 8.7 | 4.76 | 5.16 | 1.2 | [7 empty] | ● | ▲
铸铁-粗加工 | WNMG080404-KR1 | 12.7 | 8.7 | 4.76 | 5.16 | 0.4 | [7 empty] | ● | ▲
| WNMG080408-KR1 | 12.7 | 8.7 | 4.76 | 5.16 | 0.8 | [7 empty] | ● | ▲
| WNMG080412-KR1 | 12.7 | 8.7 | 4.76 | 5.16 | 1.2 | [7 empty] | ● | ▲
| WNMG080404L/R-KC | 12.7 | 8.7 | 4.76 | 5.16 | 0.4 | ● | ▲ | ▲ | ● | ● |  | ●
| WNMG080408L/R-KC | 12.7 | 8.7 | 4.76 | 5.16 | 0.8 | ● | ▲ | ▲ | ● | ● |  | ●
| WNMG080412L/R-KC | 12.7 | 8.7 | 4.76 | 5.16 | 1.2 | ● | ▲ | ▲ | ● | ● |  | ●
| WNMG080404-ZC | 12.7 | 8.7 | 4.76 | 5.16 | 0.4 | ● | ▲ | ▲ |  |  |  |  | ● | ▲
| WNMG080408-ZC | 12.7 | 8.7 | 4.76 | 5.16 | 0.8 | ● | ▲ | ▲ |  |  |  |  | ● | ▲
| WNMG080412-ZC | 12.7 | 8.7 | 4.76 | 5.16 | 1.2 | ● | ▲ | ▲ |  |  |  |  | ● | ▲
| WNMA080404 | 12.7 | 8.7 | 4.76 | 5.16 | 0.4 | [7 empty] | ● | ▲
| WNMA080408 | 12.7 | 8.7 | 4.76 | 5.16 | 0.8 | [7 empty] | ● | ▲
| WNMA080412 | 12.7 | 8.7 | 4.76 | 5.16 | 1.2 | [7 empty] | ● | ▲
铝加工 | WNGG080402-NL | 12.7 | 8.7 | 4.76 | 5.16 | 0.2 | [9 empty] | ▲
| WNGG080404-NL | 12.7 | 8.7 | 4.76 | 5.16 | 0.4 | [9 empty] | ▲
| WNGG080408-NL | 12.7 | 8.7 | 4.76 | 5.16 | 0.8 | [9 empty] | ▲
▲为主推荐牌号Recommeded grade(Always stock available) ●按订单生产可选牌号Maker-to-order
产品 Inserts Shape | 型号 Type | 尺寸 Dimensions（mm） |  |  |  |  | 可选牌号 Grade for Choice
|  | ØI.C | 刃长 L | 厚度 T | 内孔 Φd | 刀尖圆角 Re | 钢件P |  |  | 不锈钢M |  |  |  | 铸铁K |  | 铝合金 | 金陶
[7 empty] | KP4125 | KP4225 | KP4825 | KM1425 | KM1725 | KM1925 | KM1025 | KK3225 | KK3825 | KN5615 | KX6615
半精加工 | CCMT060202-ML | 6.35 | 6.4 | 2.38 | 2.8 | 0.2 |  |  |  |  | ● | ▲
| CCMT060204-ML | 6.35 | 6.4 | 2.38 | 2.8 | 0.4 |  |  |  |  | ● | ▲
| CCMT060204-MT | 6.35 | 6.4 | 2.38 | 2.8 | 0.8 |  |  | ▲ | ● |  | ▲ |  |  | ▲
| CCMT060208-MT | 6.35 | 6.4 | 2.38 | 2.8 | 0.8 |  |  | ▲ | ● |  | ▲ |  |  | ▲
| CCMT09T304-MT | 9.525 | 9.7 | 3.97 | 4.4 | 0.4 |  |  | ▲ | ● |  | ▲ |  |  | ▲
| CCMT09T308-MT | 9.525 | 9.7 | 3.97 | 4.4 | 0.8 |  |  | ▲ | ● |  | ▲ |  |  | ▲
| CCMT120404-MT | 12.7 | 12.9 | 4.76 | 5.56 | 0.4 |  |  | ▲ | ● |  | ▲ |  |  | ▲
| CCMT120408-MT | 12.7 | 12.9 | 4.76 | 5.56 | 0.8 |  |  | ▲ | ● |  | ▲ |  |  | ▲
精加工 | CCMT060204-MF1 | 6.35 | 6.4 | 2.38 | 2.8 | 0.8 |  |  | ▲ | ● |  | ▲ |  |  | ▲
| CCMT060208-MF1 | 6.35 | 6.4 | 2.38 | 2.8 | 0.8 |  |  | ▲ | ● |  | ▲ |  |  | ▲
| CCMT09T304-MF1 | 9.525 | 9.7 | 3.97 | 4.4 | 0.4 |  |  | ▲ | ● |  | ▲ |  |  | ▲
| CCMT09T308-MF1 | 9.525 | 9.7 | 3.97 | 4.4 | 0.8 |  |  | ▲ | ● |  | ▲ |  |  | ▲
| CCMT120404-MF1 | 12.7 | 12.9 | 4.76 | 5.56 | 0.4 |  |  | ▲ | ● |  | ▲ |  |  | ▲
| CCMT120408-MF1 | 12.7 | 12.9 | 4.76 | 5.56 | 0.8 |  |  | ▲ | ● |  | ▲ |  |  | ▲
铝加工 | CCGT060202-NL | 6.35 | 6.4 | 2.38 | 2.8 | 0.2 | [9 empty] | ▲
| CCGT060204-NL | 6.35 | 6.4 | 2.38 | 2.8 | 0.4 | [9 empty] | ▲
| CCGT060208-NL | 6.35 | 6.4 | 2.38 | 2.8 | 0.8 | [9 empty] | ▲
| CCGT090202-NL | 9.525 | 9.7 | 3.97 | 4.4 | 0.2 | [9 empty] | ▲
| CCGT090204-NL | 9.525 | 9.7 | 3.97 | 4.4 | 0.4 | [9 empty] | ▲
| CCGT090208-NL | 9.525 | 9.7 | 3.97 | 4.4 | 0.8 | [9 empty] | ▲
| CCGT120202-NL | 12.7 | 12.9 | 4.76 | 5.56 | 0.2 | [9 empty] | ▲
| CCGT120204-NL | 12.7 | 12.9 | 4.76 | 5.56 | 0.4 | [9 empty] | ▲
| CCGT120208-NL | 12.7 | 12.9 | 4.76 | 5.56 | 0.8 | [9 empty] | ▲
精密加工 | CCGT030102L-FS | 3.5 | 3.5 | 1.4 | 1.9 | 0.2 | [6 empty] | ▲ |  |  |  | ▲
| CCGT030104L-FS | 3.5 | 3.5 | 1.4 | 1.9 | 0.4 | [6 empty] | ▲ |  |  |  | ▲
| CCGT040102L-FS | 4.3 | 4.3 | 1.8 | 2.3 | 0.2 | [6 empty] | ▲ |  |  |  | ▲
| CCGT040104L-FS | 4.3 | 4.3 | 1.8 | 2.3 | 0.4 | [6 empty] | ▲ |  |  |  | ▲
| CCGT060202R/L-FS | 6.35 | 6.4 | 2.38 | 2.8 | 0.2 | [6 empty] | ▲ |  |  |  | ▲
| CCGT060204R/L-FS | 6.35 | 6.4 | 2.38 | 2.8 | 0.4 | [6 empty] | ▲ |  |  |  | ▲
| CCGT09T302R/L-FS | 9.525 | 9.7 | 3.97 | 4.4 | 0.2 | [6 empty] | ▲ |  |  |  | ▲
| CCGT09T304R/L-FS | 9.525 | 9.7 | 3.97 | 4.4 | 0.4 | [6 empty] | ▲ |  |  |  | ▲
▲为主推荐牌号Recommeded grade(Always stock available) ●按订单生产可选牌号Maker-to-order
产品 Inserts Shape | 型号 Type | 尺寸 Dimensions（mm） |  |  |  |  | 可选牌号 Grade for Choice
|  | ØI.C | 刃长 L | 厚度 T | 内孔 Φd | 刀尖圆角 Re | 钢件P |  |  | 不锈钢M |  |  |  | 铸铁K |  | 铝合金 | 金陶
[7 empty] | KP4125 | KP4225 | KP4825 | KM1425 | KM1725 | KM1925 | KM1025 | KK3225 | KK3825 | KN5615 | KX6615
| DCMT070204-MT | 6.35 | 7.8 | 2.38 | 2.8 | 0.4 |  |  | ▲ | ● |  | ▲ |  |  | ▲
| DCMT070208-MT | 6.35 | 7.8 | 2.38 | 2.8 | 0.8 |  |  | ▲ | ● |  | ▲ |  |  | ▲
| DCMT11T304-MT | 9.525 | 11.6 | 3.97 | 4.4 | 0.4 |  |  | ▲ | ● |  | ▲ |  |  | ▲
| DCMT11T308-MT | 9.525 | 11.6 | 3.97 | 4.4 | 0.8 |  |  | ▲ | ● |  | ▲ |  |  | ▲
| DCMT070204-MF1 | 6.35 | 7.8 | 2.38 | 2.8 | 0.4 |  |  | ▲ | ● |  | ▲ |  |  | ▲
| DCMT070208-MF1 | 6.35 | 7.8 | 2.38 | 2.8 | 0.8 |  |  | ▲ | ● |  | ▲ |  |  | ▲
| DCMT11T304-MF1 | 9.525 | 11.6 | 3.97 | 4.4 | 0.4 |  |  | ▲ | ● |  | ▲ |  |  | ▲
| DCMT11T308-MF1 | 9.525 | 11.6 | 3.97 | 4.4 | 0.8 |  |  | ▲ | ● |  | ▲ |  |  | ▲
铝加工 | DCGT070202-NL | 6.35 | 7.8 | 2.38 | 2.8 | 0.2 | [9 empty] | ▲
| DCGT070204-NL | 6.35 | 7.8 | 2.38 | 2.8 | 0.4 | [9 empty] | ▲
| DCGT070208-NL | 6.35 | 7.8 | 2.38 | 2.8 | 0.8 | [9 empty] | ▲
| DCGT11T302-NL | 9.525 | 11.6 | 3.97 | 4.4 | 0.2 | [9 empty] | ▲
| DCGT11T304-NL | 9.525 | 11.6 | 3.97 | 4.4 | 0.4 | [9 empty] | ▲
| DCGT11T308-NL | 9.525 | 11.6 | 3.97 | 4.4 | 0.8 | [9 empty] | ▲
精密加工 | DCGT070202R/L-FS | 6.35 | 7.8 | 2.38 | 2.8 | 0.2 | [6 empty] | ▲ |  |  |  | ▲
| DCGT070204R/L-FS | 6.35 | 7.8 | 2.38 | 2.8 | 0.4 | [6 empty] | ▲ |  |  |  | ▲
| DCGT11T302-R/L-FS | 9.525 | 11.6 | 3.97 | 4.4 | 0.2 | [6 empty] | ▲ |  |  |  | ▲
| DCGT11T304-R/L-FS | 9.525 | 11.6 | 3.97 | 4.4 | 0.4 | [6 empty] | ▲ |  |  |  | ▲
▲为主推荐牌号Recommeded grade(Always stock available) ●按订单生产可选牌号Maker-to-order
产品 Inserts Shape | 型号 Type | 尺寸 Dimensions（mm） |  |  |  |  | 可选牌号 Grade for Choice
|  | ØI.C | 刃长 L | 厚度 T | 内孔 Φd | 刀尖圆角 Re | 钢件P |  |  | 不锈钢M |  |  |  | 铸铁K |  | 铝合金 | 金陶
[7 empty] | KP4125 | KP4225 | KP4825 | KM1425 | KM1725 | KM1925 | KM1025 | KK3225 | KK3825 | KN5615 | KX6615
| SCMT09T304-MT | 9.525 | 9.525 | 3.97 | 4.4 | 0.4 |  |  | ▲ | ● |  | ▲ |  |  | ▲
| SCMT09T308-MT | 9.525 | 9.525 | 3.97 | 4.4 | 0.8 |  |  | ▲ | ● |  | ▲ |  |  | ▲
| SCMT120404-MT | 12.7 | 12.7 | 4.76 | 5.56 | 0.4 |  |  | ▲ | ● |  | ▲ |  |  | ▲
| SCMT120408-MT | 12.7 | 12.7 | 4.76 | 5.56 | 0.8 |  |  | ▲ | ● |  | ▲ |  |  | ▲
| SCMT09T304-MF1 | 9.525 | 9.525 | 3.97 | 4.4 | 0.4 |  |  | ▲ | ● |  | ▲ |  |  | ▲
| SCMT09T308-MF1 | 9.525 | 9.525 | 3.97 | 4.4 | 0.8 |  |  | ▲ | ● |  | ▲ |  |  | ▲
| SCMT120404-MF1 | 12.7 | 12.7 | 4.76 | 5.56 | 0.4 |  |  | ▲ | ● |  | ▲ |  |  | ▲
| SCMT120408-MF1 | 12.7 | 12.7 | 4.76 | 5.56 | 0.8 |  |  | ▲ | ● |  | ▲ |  |  | ▲
铝加工 | SCGT090202-NL | 9.525 | 9.525 | 3.97 | 4.4 | 0.2 | [9 empty] | ▲
| SCGT090204-NL | 9.525 | 9.525 | 3.97 | 4.4 | 0.4 | [9 empty] | ▲
| SCGT090208-NL | 9.525 | 9.525 | 3.97 | 4.4 | 0.8 | [9 empty] | ▲
| SCGT120402-NL | 12.7 | 12.7 | 4.76 | 5.56 | 0.2 | [9 empty] | ▲
| SCGT120404-NL | 12.7 | 12.7 | 4.76 | 5.56 | 0.4 | [9 empty] | ▲
| SCGT120408-NL | 12.7 | 12.7 | 4.76 | 5.56 | 0.8 | [9 empty] | ▲
▲为主推荐牌号Recommeded grade(Always stock available) ●按订单生产可选牌号Maker-to-order
产品 Inserts Shape | 型号 Type | 尺寸 Dimensions（mm） |  |  |  |  | 可选牌号 Grade for Choice
|  | ØI.C | 刃长 L | 厚度 T | 内孔 Φd | 刀尖圆角 Re | 钢件P |  |  | 不锈钢M |  |  |  | 铸铁K |  | 铝合金 | 金陶
[7 empty] | KP4125 | KP4225 | KP4825 | KM1425 | KM1725 | KM1925 | KM1025 | KK3225 | KK3825 | KN5615 | KX6615
| TCMT090204-MT | 5.56 | 9.6 | 2.38 | 2.5 | 0.4 |  |  | ▲ | ● |  | ▲ |  |  | ▲
| TCMT090208-MT | 5.56 | 9.6 | 2.38 | 2.5 | 0.8 |  |  | ▲ | ● |  | ▲ |  |  | ▲
| TCMT110204-MT | 6.35 | 11 | 2.38 | 2.8 | 0.4 |  |  | ▲ | ● |  | ▲ |  |  | ▲
| TCMT110208-MT | 6.35 | 11 | 2.38 | 2.8 | 0.8 |  |  | ▲ | ● |  | ▲ |  |  | ▲
| TCMT16T304-MT | 9.525 | 16.5 | 3.97 | 4.4 | 0.4 |  |  | ▲ | ● |  | ▲ |  |  | ▲
| TCMT16T308-MT | 9.525 | 16.5 | 3.97 | 4.4 | 0.8 |  |  | ▲ | ● |  | ▲ |  |  | ▲
| TCMT090204-MF1 | 5.56 | 9.6 | 2.38 | 2.5 | 0.4 |  |  | ▲ | ● |  | ▲ |  |  | ▲
| TCMT090208-MF1 | 5.56 | 9.6 | 2.38 | 2.5 | 0.8 |  |  | ▲ | ● |  | ▲ |  |  | ▲
| TCMT110204-MF1 | 6.35 | 11 | 2.38 | 2.8 | 0.4 |  |  | ▲ | ● |  | ▲ |  |  | ▲
| TCMT110208-MF1 | 6.35 | 11 | 2.38 | 2.8 | 0.8 |  |  | ▲ | ● |  | ▲ |  |  | ▲
| TCMT16T304-MF1 | 9.525 | 16.5 | 3.97 | 4.4 | 0.4 |  |  | ▲ | ● |  | ▲ |  |  | ▲
| TCMT16T308-MF1 | 9.525 | 16.5 | 3.97 | 4.4 | 0.8 |  |  | ▲ | ● |  | ▲ |  |  | ▲
铝加工 | TCGT090202-NL | 5.56 | 9.6 | 2.38 | 2.5 | 0.2 | [9 empty] | ▲
| TCGT090204-NL | 5.56 | 9.6 | 2.38 | 2.5 | 0.4 | [9 empty] | ▲
| TCGT090208-NL | 5.56 | 9.6 | 2.38 | 2.5 | 0.8 | [9 empty] | ▲
| TCGT110202-NL | 6.35 | 11 | 2.38 | 2.8 | 0.2 | [9 empty] | ▲
| TCGT110204-NL | 6.35 | 11 | 2.38 | 2.8 | 0.4 | [9 empty] | ▲
| TCGT110208-NL | 6.35 | 11 | 2.38 | 2.8 | 0.8 | [9 empty] | ▲
| TCGT16T302-NL | 9.525 | 16.5 | 3.97 | 4.4 | 0.2 | [9 empty] | ▲
| TCGT16T304-NL | 9.525 | 16.5 | 3.97 | 4.4 | 0.4 | [9 empty] | ▲
| TCGT16T308-NL | 9.525 | 16.5 | 3.97 | 4.4 | 0.8 | [9 empty] | ▲
精密加工 | TCGT110202L-FS | 6.35 | 11 | 2.38 | 2.8 | 0.2 | [6 empty] | ▲ |  |  |  | ▲
| TCGT110204L-FS | 6.35 | 11 | 2.38 | 2.8 | 0.4 | [6 empty] | ▲ |  |  |  | ▲
| TBGT060102L-FS | 3.97 | 6.4 | 1.59 | 2.2 | 0.2 | [6 empty] | ▲ |  |  |  | ▲
| TBGT060104L-FS | 3.97 | 6.4 | 1.59 | 2.2 | 0.4 | [6 empty] | ▲ |  |  |  | ▲
| TPGH080202L-FS | 4.76 |  | 2.38 | 2.3 | 0.2 | [6 empty] | ▲ |  |  |  | ▲
| TPGH080204L-FS | 4.76 |  | 2.38 | 2.3 | 0.4 | [6 empty] | ▲ |  |  |  | ▲
| TPGH090202L-FS | 5.56 | 9.6 | 2.38 | 2.8 | 0.2 | [6 empty] | ▲ |  |  |  | ▲
| TPGH090204L-FS | 5.56 | 9.6 | 2.38 | 2.8 | 0.4 | [6 empty] | ▲ |  |  |  | ▲
| TPGH110302L-FS | 6.35 | 11 | 3.18 | 3.18 | 0.2 | [6 empty] | ▲ |  |  |  | ▲
| TPGH110304L-FS | 6.35 | 11 | 3.18 | 3.18 | 0.4 | [6 empty] | ▲ |  |  |  | ▲
▲为主推荐牌号Recommeded grade(Always stock available) ●按订单生产可选牌号Maker-to-order
产品 Inserts Shape | 型号 Type | 尺寸 Dimensions（mm） |  |  |  |  | 可选牌号 Grade for Choice
|  | ØI.C | 刃长 L | 厚度 T | 内孔 Φd | 刀尖圆角 Re | 钢件P |  |  | 不锈钢M |  |  |  | 铸铁K |  | 铝合金 | 金陶
[7 empty] | KP4125 | KP4225 | KP4825 | KM1425 | KM1725 | KM1925 | KM1025 | KK3225 | KK3825 | KN5615 | KX6615
| VCMT160404-MM3 | 9.525 | 16.5 | 4.76 | 4.4 | 0.4 |  |  |  | ● |  |  | ●
| VCMT160408-MM3 | 9.525 | 16.5 | 4.76 | 4.4 | 0.8 |  |  |  | ● |  |  | ●
| VCMT160404-PM3 | 9.525 | 16.5 | 4.76 | 4.4 | 0.4 |  | ● | ●
| VCMT160408-PM3 | 9.525 | 16.5 | 4.76 | 4.4 | 0.8 |  | ● | ●
| VBMT160404-MT | 9.525 | 16.5 | 4.76 | 4.4 | 0.4 |  |  | ▲ |  |  | ▲ |  |  | ▲
| VBMT160408-MT | 9.525 | 16.5 | 4.76 | 4.4 | 0.8 |  |  | ▲ |  |  | ▲ |  |  | ▲
| VBMT160404-MF1 | 9.525 | 16.5 | 4.76 | 4.4 | 0.4 |  |  | ▲ |  |  | ▲ |  |  | ▲
| VBMT160408-MF1 | 9.525 | 16.5 | 4.76 | 4.4 | 0.8 |  |  | ▲ |  |  | ▲ |  |  | ▲
铝加工 | VCGT11T302-NL | 6.35 | 11 | 3.18 | 2.8 | 0.2 | [9 empty] | ▲
| VCGT11T304-NL | 6.35 | 11 | 3.18 | 2.8 | 0.4 | [9 empty] | ▲
| VCGT11T308-NL | 6.35 | 11 | 3.18 | 2.8 | 0.8 | [9 empty] | ▲
| VCGT160402-NL | 9.525 | 16.5 | 4.76 | 4.4 | 0.2 | [9 empty] | ▲
| VCGT160404-NL | 9.525 | 16.5 | 4.76 | 4.4 | 0.4 | [9 empty] | ▲
| VCGT160408-NL | 9.525 | 16.5 | 4.76 | 4.4 | 0.8 | [9 empty] | ▲
| VBGT160402-NL | 9.525 | 16.5 | 4.76 | 4.4 | 0.2 | [9 empty] | ▲
| VBGT160404-NL | 9.525 | 16.5 | 4.76 | 4.4 | 0.4 | [9 empty] | ▲
| VBGT160408-NL | 9.525 | 16.5 | 4.76 | 4.4 | 0.8 | [9 empty] | ▲
精密加工 | VBGT110301RL-FS | 6.35 | 11 | 3.18 | 2.8 | 0.1
| VBGT110302RL-FS | 6.35 | 11 | 3.18 | 2.8 | 0.2
| VBGT110304RL-FS | 6.35 | 11 | 3.18 | 2.8 | 0.4
| VBGT160402RL-FS | 9.525 | 16.5 | 4.76 | 4.4 | 0.2
| VBGT160404RL-FS | 9.525 | 16.5 | 4.76 | 4.4 | 0.4
▲为主推荐牌号Recommeded grade(Always stock available) ●按订单生产可选牌号Maker-to-order

## U钻刀片
产品 Inserts Shape | 型号 Type | 尺寸 Dimensions（mm） |  |  |  | 可选牌号 Grade for Choice
|  | ØI.C | 厚度 T | 内孔 Φd | 刀尖圆角 Re | PVD涂层 |  |  |  | 铝合金
[6 empty] | KM1425 | KM1725 | KM1925 | KM1025 | KN5615
| SPMT040204-UM | 4 | 2.38 | 2.2 | 0.4 |  | ▲ | ▲ |  | ▲
| SPMT050204-UM | 5 | 2.38 | 2.2 | 0.4 |  | ▲ | ▲ |  | ▲
| SPMT060204-UM | 6 | 2.38 | 2.5 | 0.4 |  | ▲ | ▲ |  | ▲
| SPMT07T308-UM | 7.94 | 3.97 | 2.8 | 0.8 |  | ▲ | ▲ |  | ▲
| SPMT090408-UM | 9.8 | 4.3 | 4.1 | 0.8 |  | ▲ | ▲ |  | ▲
| SPMT110408-UM | 11.5 | 4.76 | 4.4 | 0.8 |  | ▲ | ▲ |  | ▲
| SPMT140512-UM | 14.3 | 5.2 | 5.5 | 1.2 |  | ▲ | ▲ |  | ▲
| WCMT030208-UM | 5.56 | 2.38 | 2.8 | 0.8 |  | ▲ | ▲ |  | ▲
| WCMT040208-UM | 6.35 | 2.38 | 3.1 | 0.8 |  | ▲ | ▲ |  | ▲
| WCMT050308-UM | 7.94 | 3.18 | 3.2 | 0.8 |  | ▲ | ▲ |  | ▲
| WCMT06T308-UM | 9.525 | 3.97 | 3.7 | 0.8 |  | ▲ | ▲ |  | ▲
| WCMT080412-UM | 12.7 | 4.76 | 4.3 | 1.2 |  | ▲ | ▲ |  | ▲
中心刀片
产品 Inserts Shape | 型号 Type | 尺寸 Dimensions（mm） |  |  |  | 可选牌号 Grade for Choice
|  |  | ØI.C | 厚度 T | 刀尖圆角 Re | PVD涂层 |  |  |  | 铝合金
[6 empty] | KM1425 | KM1725 | KM1925 | KM1025 | KN5615
| SCGT010203N-LM | 01 | 4.57 | 2 | 0.3 |  | ▲
| SCGT010203N-GR |  | 4.57 | 2 | 0.3 |  | ▲
| SCGT020204N-LM | 02 | 4.9 | 2.4 | 0.4 |  | ▲
| SCGT020204N-GM |  | 4.9 | 2.4 | 0.4 |  | ▲
| SCGT020204N-GR |  | 4.9 | 2.4 | 0.4 |  | ▲
| SCGT030305N-LM | 03 | 5.7 | 2.6 | 0.5 |  | ▲
| SCGT030305N-GM |  | 5.7 | 2.6 | 0.5 |  | ▲
| SCGT030305N-GR |  | 5.7 | 2.6 | 0.5 |  | ▲
| SCGT040305N-LM | 04 | 6.8 | 2.8 | 0.5 |  | ▲
| SCGT040305N-GM |  | 6.8 | 2.8 | 0.5 |  | ▲
| SCGT040305N-GM |  | 6.8 | 2.8 | 0.5 |  | ▲
| SCGT050305N-LM | 05 | 8.4 | 3 | 0.5 |  | ▲
| SCGT050305N-GM |  | 8.4 | 3 | 0.5 |  | ▲
| SCGT050305N-GR |  | 8.4 | 3 | 0.5 |  | ▲
| SCGT060406N-LM | 06 | 10.2 | 3.5 | 0.6 |  | ▲
| SCGT060406N-GM |  | 10.2 | 3.5 | 0.6 |  | ▲
| SCGT060406N-GR |  | 10.2 | 3.5 | 0.6 |  | ▲
| SCGT070406N-LM | 07 | 12.4 | 4 | 0.6 |  | ▲
| SCGT070406N-GM |  | 12.4 | 4 | 0.6 |  | ▲
| SCGT070406N-GR |  | 12.4 | 4 | 0.6 |  | ▲
| SCGT080508N-LM | 08 | 14.9 | 4.5 | 0.6 |  | ▲
| SCGT080508N-GM |  | 14.9 | 4.5 | 0.6 |  | ▲
| SCGT080508N-GR |  | 14.9 | 4.5 | 0.6 |  | ▲
| SCGT090608N-LM | 09 | 17.9 | 5.5 | 0.8 |  | ▲
| SCGT090608N-GR |  | 17.9 | 5.5 | 0.8 |  | ▲
周边刀片
产品 Inserts Shape | 型号 Type | 尺寸 Dimensions（mm） |  |  |  | 可选牌号 Grade for Choice
|  |  | ØI.C | 厚度 T | 刀尖圆角 Re | PVD涂层 |  |  |  | 铝合金
[6 empty] | KM1425 | KM1725 | KM1925 | KM1025 | KN5615
| SPGT010204W-LM | 01 | 4.6 | 2 | 0.4 |  | ▲
| SPGT010204W-GR |  | 4.6 | 2 | 0.4 |  | ▲
| SPGT020205W-LM | 02 | 5.1 | 2.4 | 0.5 |  | ▲
| SPGT020204W-GM |  | 5.1 | 2.4 | 0.4 |  | ▲
| SPGT020205W-GR |  | 5.1 | 2.4 | 0.5 |  | ▲
| SPGT030306W-LM | 03 | 6 | 2.6 | 0.6 |  | ▲
| SPGT030305W-GM |  | 6 | 2.6 | 0.5 |  | ▲
| SPGT030306W-GR |  | 6 | 2.6 | 0.6 |  | ▲
| SPGT040307W-LM | 04 | 7.4 | 2.8 | 0.7 |  | ▲
| SPGT040305W-LM |  | 7.4 | 2.8 | 0.5 |  | ▲
| SPGT040307W-GR |  | 7.4 | 2.8 | 0.7 |  | ▲
| SPGT050308W-LM | 05 | 8.9 | 3 | 0.8 |  | ▲
| SPGT050305W-GM |  | 8.9 | 3 | 0.5 |  | ▲
| SPGT050308W-GR |  | 8.9 | 3 | 0.8 |  | ▲
| SPGT060408W-LM | 06 | 10.7 | 3.5 | 0.8 |  | ▲
| SPGT060406W-GM |  | 10.7 | 3.5 | 0.6 |  | ▲
| SPGT060408W-GR |  | 10.7 | 3.5 | 0.8 |  | ▲
| SPGT070410W-LM | 07 | 12.7 | 4 | 1 |  | ▲
| SPGT070406W-GM |  | 12.7 | 4 | 0.6 |  | ▲
| SPGT070412W-GR |  | 12.7 | 4 | 1.2 |  | ▲
| SPGT080510W-LM | 08 | 15.5 | 4.5 | 1 |  | ▲
| SPGT080508W-GM |  | 15.5 | 4.5 | 0.8 |  | ▲
| SPGT080512W-GM |  | 15.5 | 4.5 | 1.2 |  | ▲
| SPGT090610W-LM | 09 | 18.6 | 5.5 | 1 |  | ▲
| SPGT090612W-GR |  | 18.6 | 5.5 | 1.2 |  | ▲

## 螺纹车刀片
公制ISO螺纹
产品 Inserts Shape | 型号 Type |  | 尺寸 Dimensions（mm） |  |  |  | 可选牌号 Grade for Choice
|  |  | ØI.C | 厚度 T | 内孔 Φd | 螺距 | PVD涂层 |  |  |  | 铝合金
[7 empty] | KM1425 | KM1725 | KM1925 | KM1025 | KN5615
| 外螺纹 | 内螺纹
| 11ER0.5ISO | 11IR0.5ISO | 6.35 | 3.05 | 3.2 | 0.5 |  | ▲
| 11ER0.75ISO | 11IR0.75ISO | 6.35 | 3.05 | 3.2 | 0.75 |  | ▲
| 11ER1.0ISO | 11IR1.0ISO | 6.35 | 3.05 | 3.2 | 1 |  | ▲
| 16ER0.5ISO | 16IR0.5ISO | 9.525 | 3.52 | 4 | 0.5 |  | ▲
| 16ER0.75ISO | 16IR0.75ISO | 9.525 | 3.52 | 4 | 0.75 |  | ▲
| 16ER1.0ISO | 16IR1.0ISO | 9.525 | 3.52 | 4 | 1 |  | ▲
| 16ER1.25ISO | 16IR1.25ISO | 9.525 | 3.52 | 4 | 1.25 |  | ▲
| 16ER1.5ISO | 16IR1.5ISO | 9.525 | 3.52 | 4 | 1.5 |  | ▲
| 16ER1.75ISO | 16IR1.75ISO | 9.525 | 3.52 | 4 | 1.75 |  | ▲
| 16ER2.0ISO | 16IR2.0ISO | 9.525 | 3.52 | 4 | 2 |  | ▲
| 16ER2.5ISO | 16IR2.5ISO | 9.525 | 3.52 | 4 | 2.5 |  | ▲
| 16ER3.0ISO | 16IR3.0ISO | 9.525 | 3.52 | 4 | 3 |  | ▲
| 22ER3.5ISO | 22IR3.5ISO | 12.7 | 4.65 | 5 | 3.5 |  | ▲
| 22ER4.0ISO | 22IR4.0ISO | 12.7 | 4.65 | 5 | 4 |  | ▲
| 22ER4.5ISO | 22IR4.5ISO | 12.7 | 4.65 | 5 | 4.5 |  | ▲
| 22ER5.0ISO | 22IR5.0ISO | 12.7 | 4.65 | 5 | 5 |  | ▲
| 22ER5.5ISO | 22IR5.5ISO | 12.7 | 4.65 | 5 | 5.5 |  | ▲
| 22ER6.0ISO | 22IR6.0ISO | 12.7 | 4.65 | 5 | 6 |  | ▲
泛用螺纹
产品 Inserts Shape | 型号 Type |  | 尺寸 Dimensions（mm） |  |  |  | 可选牌号 Grade for Choice
|  |  | ØI.C | 厚度 T | 内孔 Φd | 螺距(牙数/英寸） | PVD涂层 |  |  |  | 铝合金
[7 empty] | KM1425 | KM1725 | KM1925 | KM1025 | KN5615
| 外螺纹 | 内螺纹
| 16ERA60 | 16IRA60 | 9.525 | 3.52 | 4 | 0.5-1.5（48-16） |  | ▲ |  |  | ▲
| 16ERG60 | 16IRG60 | 9.525 | 3.52 | 4 | 1.75-3.0（14-8） |  | ▲ |  |  | ▲
| 16ERAG60 | 16IRAG60 | 9.525 | 3.52 | 4 | 0.5-3.0（48-8） |  | ▲ |  |  | ▲
| 16ERA55 | 16IRA55 | 9.525 | 3.52 | 4 | 0.5-1.5（48-16） |  | ▲ |  |  | ▲
| 16ERG55 | 16IRG55 | 9.525 | 3.52 | 4 | 1.75-3.0（14-8） |  | ▲ |  |  | ▲
| 16ERAG55 | 16IRAG55 | 9.525 | 3.52 | 4 | 0.5-3.0（48-8） |  | ▲ |  |  | ▲

## 槽刀
切断切槽刀片
产品 Inserts Shape | 型号 Type | 尺寸 Dimensions（mm） |  |  |  | 可选牌号 Grade for Choice
|  | W | L | S | 刀尖圆角 Re | 钢件P |  |  | PVD涂层 |  |  |  | 铝合金 | 金陶
[6 empty] | KP4125 | KP4225 | KP4825 | KM1425 | KM1725 | KM1925 | KM1025 | KN5615 | KX6615
半精加工 | MGMN150-TM | 1.5 | 16 | 3.5 | 0.2 | ▲ |  |  |  | ▲ | ▲ |  | ▲
| MGMN200-TM | 2 | 16 | 3.5 | 0.2 | ▲ |  |  |  | ▲ | ▲ |  | ▲
| MGMN250-TM | 2.5 | 18.5 | 3.8 | 0.2 | ▲ |  |  |  | ▲ | ▲ |  | ▲
| MGMN300-TM | 3 | 21 | 4.8 | 0.4 | ▲ |  |  |  | ▲ | ▲ |  | ▲
| MGMN400-TM | 4 | 21 | 4.8 | 0.4 | ▲ |  |  |  | ▲ | ▲ |  | ▲
| MGMN500-TM | 5 | 26 | 5.8 | 0.8 | ▲ |  |  |  | ▲ | ▲ |  | ▲
| MGMN600-TM | 6 | 26 | 5.8 | 0.8 | ▲ |  |  |  | ▲ | ▲ |  | ▲
半精加工-精加工 | MGMN150-TT | 1.5 | 16 | 3.5 | 0.2 | ▲ |  |  |  | ▲ | ▲
| MGMN200-TT | 2 | 16 | 3.5 | 0.2 | ▲ |  |  |  | ▲ | ▲
| MGMN250-TT | 2.5 | 18.5 | 3.8 | 0.2 | ▲ |  |  |  | ▲ | ▲
| MGMN300-TT | 3 | 21 | 4.8 | 0.4 | ▲ |  |  |  | ▲ | ▲
| MGMN400-TT | 4 | 21 | 4.8 | 0.4 | ▲ |  |  |  | ▲ | ▲
| MGMN500-TT | 5 | 26 | 5.8 | 0.8 | ▲ |  |  |  | ▲ | ▲
| MGMN600-TT | 6 | 26 | 5.8 | 0.8 | ▲ |  |  |  | ▲ | ▲
精加工 | MGMN150-TG | 1.5 | 16 | 3.5 | 0.2 | ▲ |  |  |  | ▲ | ▲
| MGMN200-TG | 2 | 16 | 3.5 | 0.2 | ▲ |  |  |  | ▲ | ▲
| MGMN250-TG | 2.5 | 18.5 | 3.8 | 0.2 | ▲ |  |  |  | ▲ | ▲
| MGMN300-TG | 3 | 21 | 4.8 | 0.4 | ▲ |  |  |  | ▲ | ▲
| MGMN400-TG | 4 | 21 | 4.8 | 0.4 | ▲ |  |  |  | ▲ | ▲
| MGMN500-TG | 5 | 26 | 5.8 | 0.8 | ▲ |  |  |  | ▲ | ▲
| MGMN600-TG | 6 | 26 | 5.8 | 0.8 | ▲ |  |  |  | ▲ | ▲
粗加工 | MGMN150-TR | 1.5 | 16 | 3.5 | 0.2 | ▲ |  |  |  | ▲ | ▲
| MGMN200-TR | 2 | 16 | 3.5 | 0.2 | ▲ |  |  |  | ▲ | ▲
| MGMN250-TR | 2.5 | 18.5 | 3.8 | 0.2 | ▲ |  |  |  | ▲ | ▲
| MGMN300-TR | 3 | 21 | 4.8 | 0.4 | ▲ |  |  |  | ▲ | ▲
| MGMN400-TR | 4 | 21 | 4.8 | 0.4 | ▲ |  |  |  | ▲ | ▲
| MGMN500-TR | 5 | 26 | 5.8 | 0.8 | ▲ |  |  |  | ▲ | ▲
| MGMN600-TR | 6 | 26 | 5.8 | 0.8 | ▲ |  |  |  | ▲ | ▲
磨制半精加工 | MGGN150-FM | 1.5 | 16 | 3.5 | 0.2 |  |  |  |  | ▲ | ▲ |  | ▲
| MGGN200-FM | 2 | 16 | 3.5 | 0.2 |  |  |  |  | ▲ | ▲ |  | ▲
| MGGN250-FM | 2.5 | 18.5 | 3.8 | 0.2 |  |  |  |  | ▲ | ▲ |  | ▲
| MGGN300-FM | 3 | 21 | 4.8 | 0.4 |  |  |  |  | ▲ | ▲ |  | ▲
| MGGN400-FM | 4 | 21 | 4.8 | 0.4 |  |  |  |  | ▲ | ▲ |  | ▲
| MGGN500-FM | 5 | 26 | 5.8 | 0.8 |  |  |  |  | ▲ | ▲ |  | ▲
| MGGN600-FM | 6 | 26 | 5.8 | 0.8 |  |  |  |  | ▲ | ▲ |  | ▲
仿形加工
产品 Inserts Shape | 型号 Type | 尺寸 Dimensions（mm） |  |  |  | 可选牌号 Grade for Choice
|  | W | L | S | 刀尖圆角 Re | 钢件P |  |  | PVD涂层 |  |  |  | 铝合金 | 金陶
[6 empty] | KP4125 | KP4225 | KP4825 | KM1425 | KM1725 | KM1925 | KM1025 | KN5615 | KX6615
半精加工 | MRMN200-TM | 2 | 16 | 3.5 | 0.2 | ▲ |  |  |  | ▲ | ▲ |  | ▲
| MRMN300-TM | 3 | 21 | 4.8 | 0.4 | ▲ |  |  |  | ▲ | ▲ |  | ▲
| MRMN400-TM | 4 | 21 | 4.8 | 0.4 | ▲ |  |  |  | ▲ | ▲ |  | ▲
| MRMN500-TM | 5 | 26 | 5.8 | 0.8 | ▲ |  |  |  | ▲ | ▲ |  | ▲
| MRMN600-TM | 6 | 26 | 5.8 | 0.8 | ▲ |  |  |  | ▲ | ▲ |  | ▲
磨制半精加工 | MRMN200-TR | 2 | 16 | 3.5 | 0.2 | ● |  |  |  | ● | ●
| MRMN300-TR | 3 | 21 | 4.8 | 0.4 | ● |  |  |  | ● | ●
| MRMN400-TR | 4 | 21 | 4.8 | 0.4 | ● |  |  |  | ● | ●
| MRMN500-TR | 5 | 26 | 5.8 | 0.8 | ● |  |  |  | ● | ●
| MRMN600-TR | 6 | 26 | 5.8 | 0.8 | ● |  |  |  | ● | ●

## 钨钢立铣刀
二刃平头型
产品 Inserts Shape | 型号 Type | 尺寸 Dimensions（mm） |  |  |  | 可选牌号 Grade for Choice
|  | 刃径 | 柄径 | 总长 | 刃长 | 55° | 55° | 60° | 65° | 58° | 铝合金
[6 empty] | KM1025 | KM1015 | KM1725 | KM1425 | KM1925 | KN5615
| TM-2F-01030 | 1 | 4 | 50 | 3 | ▲ | ▲ | ▲
| TM-2F-01540 | 1.5 | 4 | 50 | 4 | ▲ | ▲ | ▲
| TM-2F-02050 | 2 | 4 | 50 | 5 | ▲ | ▲ | ▲
| TM-2F-02570 | 2.5 | 4 | 50 | 7 | ▲ | ▲ | ▲
| TM-2F-03080 | 3 | 4 | 50 | 8 | ▲ | ▲ | ▲
| TM-2FT-03080 | 3 | 3 | 50 | 8 | ▲ | ▲ | ▲
| TM-2F-04010 | 4 | 4 | 50 | 10 | ▲ | ▲ | ▲
| TM-2F-04015 | 4 | 4 | 75 | 15 | ▲ | ▲ | ▲
| TM-2F-04020 | 4 | 4 | 100 | 20 | ▲ | ▲ | ▲
| TM-2F-05013 | 5 | 6 | 50 | 13 | ▲ | ▲ | ▲
| TM-2F-05018 | 5 | 6 | 75 | 18 | ▲ | ▲ | ▲
| TM-2F-05023 | 5 | 6 | 100 | 23 | ▲ | ▲ | ▲
| TM-2F-06015 | 6 | 6 | 50 | 15 | ▲ | ▲ | ▲
| TM-2F-06025 | 6 | 6 | 75 | 25 | ▲ | ▲ | ▲
| TM-2F-06030 | 6 | 6 | 100 | 30 | ▲ | ▲ | ▲
| TM-2F-06040 | 6 | 6 | 150 | 40 | ▲ | ▲ | ▲
| TM-2F-08020 | 8 | 8 | 60 | 20 | ▲ | ▲ | ▲
| TM-2F-08025 | 8 | 8 | 75 | 25 | ▲ | ▲ | ▲
| TM-2F-08035 | 8 | 8 | 100 | 35 | ▲ | ▲ | ▲
| TM-2F-08045 | 8 | 8 | 150 | 45 | ▲ | ▲ | ▲
| TM-2F-10025 | 10 | 10 | 75 | 25 | ▲ | ▲ | ▲
| TM-2F-10040 | 10 | 10 | 100 | 40 | ▲ | ▲ | ▲
| TM-2F-10055 | 10 | 10 | 150 | 55 | ▲ | ▲ | ▲
| TM-2F-12030 | 12 | 12 | 75 | 30 | ▲ | ▲ | ▲
| TM-2F-12045 | 12 | 12 | 100 | 45 | ▲ | ▲ | ▲
| TM-2F-12060 | 12 | 12 | 150 | 60 | ▲ | ▲ | ▲
| TM-2F-14040 | 14 | 14 | 100 | 40 | ▲ | ▲ | ▲
| TM-2F-14060 | 14 | 14 | 150 | 60 | ▲ | ▲ | ▲
| TM-2F-16045 | 16 | 16 | 100 | 45 | ▲ | ▲ | ▲
| TM-2F-16070 | 16 | 16 | 150 | 70 | ▲ | ▲ | ▲
| TM-2F-18045 | 18 | 18 | 100 | 45 | ▲ | ▲ | ▲
| TM-2F-18070 | 18 | 18 | 150 | 70 | ▲ | ▲ | ▲
| TM-2F-20045 | 20 | 20 | 100 | 45 | ▲ | ▲ | ▲
| TM-2F-20070 | 20 | 20 | 150 | 70 | ▲ | ▲ | ▲
三刃平头型
产品 Inserts Shape | 型号 Type | 尺寸 Dimensions（mm） |  |  |  | 可选牌号 Grade for Choice
|  | 刃径 | 柄径 | 总长 | 刃长 | 55° | 55° | 60° | 65° | 58° | 铝合金
[6 empty] | KM1025 | KM1015 | KM1725 | KM1425 | KM1925 | KN5615
| TM-3F-01030 | 1 | 4 | 50 | 3 | ▲ | ▲ | ▲ |  |  | ▲
| TM-3F-01540 | 1.5 | 4 | 50 | 4 | ▲ | ▲ | ▲ |  |  | ▲
| TM-3F-02050 | 2 | 4 | 50 | 5 | ▲ | ▲ | ▲ |  |  | ▲
| TM-3F-02570 | 2.5 | 4 | 50 | 7 | ▲ | ▲ | ▲ |  |  | ▲
| TM-3F-03080 | 3 | 4 | 50 | 8 | ▲ | ▲ | ▲ |  |  | ▲
| TM-3FT-03080 | 3 | 3 | 50 | 8 | ▲ | ▲ | ▲ |  |  | ▲
| TM-3F-04010 | 4 | 4 | 50 | 10 | ▲ | ▲ | ▲ |  |  | ▲
| TM-3F-04015 | 4 | 4 | 75 | 15 | ▲ | ▲ | ▲ |  |  | ▲
| TM-3F-04020 | 4 | 4 | 100 | 20 | ▲ | ▲ | ▲ |  |  | ▲
| TM-3F-05013 | 5 | 6 | 50 | 13 | ▲ | ▲ | ▲ |  |  | ▲
| TM-3F-05018 | 5 | 6 | 75 | 18 | ▲ | ▲ | ▲ |  |  | ▲
| TM-3F-05023 | 5 | 6 | 100 | 23 | ▲ | ▲ | ▲ |  |  | ▲
| TM-3F-06015 | 6 | 6 | 50 | 15 | ▲ | ▲ | ▲ |  |  | ▲
| TM-3F-06025 | 6 | 6 | 75 | 25 | ▲ | ▲ | ▲ |  |  | ▲
| TM-3F-06030 | 6 | 6 | 100 | 30 | ▲ | ▲ | ▲ |  |  | ▲
| TM-3F-06040 | 6 | 6 | 150 | 40 | ▲ | ▲ | ▲ |  |  | ▲
| TM-3F-08020 | 8 | 8 | 60 | 20 | ▲ | ▲ | ▲ |  |  | ▲
| TM-3F-08025 | 8 | 8 | 75 | 25 | ▲ | ▲ | ▲ |  |  | ▲
| TM-3F-08035 | 8 | 8 | 100 | 35 | ▲ | ▲ | ▲ |  |  | ▲
| TM-3F-08045 | 8 | 8 | 150 | 45 | ▲ | ▲ | ▲ |  |  | ▲
| TM-3F-10025 | 10 | 10 | 75 | 25 | ▲ | ▲ | ▲ |  |  | ▲
| TM-3F-10040 | 10 | 10 | 100 | 40 | ▲ | ▲ | ▲ |  |  | ▲
| TM-3F-10055 | 10 | 10 | 150 | 55 | ▲ | ▲ | ▲ |  |  | ▲
| TM-3F-12030 | 12 | 12 | 75 | 30 | ▲ | ▲ | ▲ |  |  | ▲
| TM-3F-12045 | 12 | 12 | 100 | 45 | ▲ | ▲ | ▲ |  |  | ▲
| TM-3F-12060 | 12 | 12 | 150 | 60 | ▲ | ▲ | ▲ |  |  | ▲
| TM-3F-14040 | 14 | 14 | 100 | 40 | ▲ | ▲ | ▲ |  |  | ▲
| TM-3F-14060 | 14 | 14 | 150 | 60 | ▲ | ▲ | ▲ |  |  | ▲
| TM-3F-16045 | 16 | 16 | 100 | 45 | ▲ | ▲ | ▲ |  |  | ▲
| TM-3F-16070 | 16 | 16 | 150 | 70 | ▲ | ▲ | ▲ |  |  | ▲
| TM-3F-18045 | 18 | 18 | 100 | 45 | ▲ | ▲ | ▲ |  |  | ▲
| TM-3F-18070 | 18 | 18 | 150 | 70 | ▲ | ▲ | ▲ |  |  | ▲
| TM-3F-20045 | 20 | 20 | 100 | 45 | ▲ | ▲ | ▲ |  |  | ▲
| TM-3F-20070 | 20 | 20 | 150 | 70 | ▲ | ▲ | ▲ |  |  | ▲
四刃平头型
产品 Inserts Shape | 型号 Type | 尺寸 Dimensions（mm） |  |  |  | 可选牌号 Grade for Choice
|  | 刃径 | 柄径 | 总长 | 刃长 | 55° | 55° | 60° | 65° | 58° | 铝合金
[6 empty] | KM1025 | KM1015 | KM1725 | KM1425 | KM1925 | KN5615
| TM-4F-01030 | 1 | 4 | 50 | 3 | ▲ | ▲ | ▲ | ▲ | ▲
| TM-4F-01540 | 1.5 | 4 | 50 | 4 | ▲ | ▲ | ▲ | ▲ | ▲
| TM-4F-02050 | 2 | 4 | 50 | 5 | ▲ | ▲ | ▲ | ▲ | ▲
| TM-4F-02570 | 2.5 | 4 | 50 | 7 | ▲ | ▲ | ▲ | ▲ | ▲
| TM-4F-03080 | 3 | 4 | 50 | 8 | ▲ | ▲ | ▲ | ▲ | ▲
| TM-4FT-03080 | 3 | 3 | 50 | 8 | ▲ | ▲ | ▲ | ▲ | ▲
| TM-4F-04010 | 4 | 4 | 50 | 10 | ▲ | ▲ | ▲ | ▲ | ▲
| TM-4F-04015 | 4 | 4 | 75 | 15 | ▲ | ▲ | ▲ | ▲ | ▲
| TM-4F-04020 | 4 | 4 | 100 | 20 | ▲ | ▲ | ▲ | ▲ | ▲
| TM-4F-05013 | 5 | 6 | 50 | 13 | ▲ | ▲ | ▲ | ▲ | ▲
| TM-4F-05018 | 5 | 6 | 75 | 18 | ▲ | ▲ | ▲ | ▲ | ▲
| TM-4F-05023 | 5 | 6 | 100 | 23 | ▲ | ▲ | ▲ | ▲ | ▲
| TM-4F-06015 | 6 | 6 | 50 | 15 | ▲ | ▲ | ▲ | ▲ | ▲
| TM-4F-06025 | 6 | 6 | 75 | 25 | ▲ | ▲ | ▲ | ▲ | ▲
| TM-4F-06030 | 6 | 6 | 100 | 30 | ▲ | ▲ | ▲ | ▲ | ▲
| TM-4F-06040 | 6 | 6 | 150 | 40 | ▲ | ▲ | ▲ | ▲ | ▲
| TM-4F-08020 | 8 | 8 | 60 | 20 | ▲ | ▲ | ▲ | ▲ | ▲
| TM-4F-08025 | 8 | 8 | 75 | 25 | ▲ | ▲ | ▲ | ▲ | ▲
| TM-4F-08035 | 8 | 8 | 100 | 35 | ▲ | ▲ | ▲ | ▲ | ▲
| TM-4F-08045 | 8 | 8 | 150 | 45 | ▲ | ▲ | ▲ | ▲ | ▲
| TM-4F-10025 | 10 | 10 | 75 | 25 | ▲ | ▲ | ▲ | ▲ | ▲
| TM-4F-10040 | 10 | 10 | 100 | 40 | ▲ | ▲ | ▲ | ▲ | ▲
| TM-4F-10055 | 10 | 10 | 150 | 55 | ▲ | ▲ | ▲ | ▲ | ▲
| TM-4F-12030 | 12 | 12 | 75 | 30 | ▲ | ▲ | ▲ | ▲ | ▲
| TM-4F-12045 | 12 | 12 | 100 | 45 | ▲ | ▲ | ▲ | ▲ | ▲
| TM-4F-12060 | 12 | 12 | 150 | 60 | ▲ | ▲ | ▲ | ▲ | ▲
| TM-4F-14040 | 14 | 14 | 100 | 40 | ▲ | ▲ | ▲ | ▲ | ▲
| TM-4F-14060 | 14 | 14 | 150 | 60 | ▲ | ▲ | ▲ | ▲ | ▲
| TM-4F-16045 | 16 | 16 | 100 | 45 | ▲ | ▲ | ▲ | ▲ | ▲
| TM-4F-16070 | 16 | 16 | 150 | 70 | ▲ | ▲ | ▲ | ▲ | ▲
| TM-4F-18045 | 18 | 18 | 100 | 45 | ▲ | ▲ | ▲ | ▲ | ▲
| TM-4F-18070 | 18 | 18 | 150 | 70 | ▲ | ▲ | ▲ | ▲ | ▲
| TM-4F-20045 | 20 | 20 | 100 | 45 | ▲ | ▲ | ▲ | ▲ | ▲
| TM-4F-20070 | 20 | 20 | 150 | 70 | ▲ | ▲ | ▲ | ▲ | ▲
球头型
产品 Inserts Shape | 型号 Type | 尺寸 Dimensions（mm） |  |  |  | 可选牌号 Grade for Choice
|  | 刃径 | 柄径 | 总长 | 刃长 | 55° | 55° | 60° | 65° | 58° | 铝合金
[6 empty] | KM1025 | KM1015 | KM1725 | KM1425 | KM1925 | KN5615
| TM-2B-01020 | 1 | 4 | 50 | 2 | ▲ | ▲ | ▲ | ▲ | ▲ | ▲
| TM-2B-01530 | 1.5 | 4 | 50 | 3 | ▲ | ▲ | ▲ | ▲ | ▲ | ▲
| TM-2B-02040 | 2 | 4 | 50 | 4 | ▲ | ▲ | ▲ | ▲ | ▲ | ▲
| TM-2B-02550 | 2.5 | 4 | 50 | 5 | ▲ | ▲ | ▲ | ▲ | ▲ | ▲
| TM-2B-03060 | 3 | 4 | 50 | 6 | ▲ | ▲ | ▲ | ▲ | ▲ | ▲
| TM-2BT-03060 | 3 | 3 | 50 | 6 | ▲ | ▲ | ▲ | ▲ | ▲ | ▲
| TM-2B-04080 | 4 | 4 | 50 | 8 | ▲ | ▲ | ▲ | ▲ | ▲ | ▲
| TM-2B-04080 | 4 | 4 | 75 | 8 | ▲ | ▲ | ▲ | ▲ | ▲ | ▲
| TM-2B-04080 | 4 | 4 | 100 | 8 | ▲ | ▲ | ▲ | ▲ | ▲ | ▲
| TM-2B-05010 | 5 | 6 | 50 | 10 | ▲ | ▲ | ▲ | ▲ | ▲ | ▲
| TM-2B-05010 | 5 | 6 | 75 | 10 | ▲ | ▲ | ▲ | ▲ | ▲ | ▲
| TM-2B-05010 | 5 | 6 | 100 | 10 | ▲ | ▲ | ▲ | ▲ | ▲ | ▲
| TM-2B-06012 | 6 | 6 | 50 | 12 | ▲ | ▲ | ▲ | ▲ | ▲ | ▲
| TM-2B-06020 | 6 | 6 | 75 | 20 | ▲ | ▲ | ▲ | ▲ | ▲ | ▲
| TM-2B-06020 | 6 | 6 | 100 | 20 | ▲ | ▲ | ▲ | ▲ | ▲ | ▲
| TM-2B-06020 | 6 | 6 | 150 | 20 | ▲ | ▲ | ▲ | ▲ | ▲ | ▲
| TM-2B-08016 | 8 | 8 | 60 | 16 | ▲ | ▲ | ▲ | ▲ | ▲ | ▲
| TM-2B-08025 | 8 | 8 | 75 | 25 | ▲ | ▲ | ▲ | ▲ | ▲ | ▲
| TM-2B-08025 | 8 | 8 | 100 | 25 | ▲ | ▲ | ▲ | ▲ | ▲ | ▲
| TM-2B-08025 | 8 | 8 | 150 | 25 | ▲ | ▲ | ▲ | ▲ | ▲ | ▲
| TM-2B-10020 | 10 | 10 | 75 | 20 | ▲ | ▲ | ▲ | ▲ | ▲ | ▲
| TM-2B-10030 | 10 | 10 | 100 | 30 | ▲ | ▲ | ▲ | ▲ | ▲ | ▲
| TM-2B-10030 | 10 | 10 | 150 | 30 | ▲ | ▲ | ▲ | ▲ | ▲ | ▲
| TM-2B-12024 | 12 | 12 | 75 | 24 | ▲ | ▲ | ▲ | ▲ | ▲ | ▲
| TM-2B-12030 | 12 | 12 | 100 | 30 | ▲ | ▲ | ▲ | ▲ | ▲ | ▲
| TM-2B-12030 | 12 | 12 | 150 | 30 | ▲ | ▲ | ▲ | ▲ | ▲ | ▲
| TM-2B-14028 | 14 | 14 | 100 | 28 | ▲ | ▲ | ▲ | ▲ | ▲ | ▲
| TM-2B-14028 | 14 | 14 | 150 | 28 | ▲ | ▲ | ▲ | ▲ | ▲ | ▲
| TM-2B-16032 | 16 | 16 | 100 | 32 | ▲ | ▲ | ▲ | ▲ | ▲ | ▲
| TM-2B-16032 | 16 | 16 | 150 | 32 | ▲ | ▲ | ▲ | ▲ | ▲ | ▲
| TM-2B-18036 | 18 | 18 | 100 | 36 | ▲ | ▲ | ▲ | ▲ | ▲ | ▲
| TM-2B-18036 | 18 | 18 | 150 | 36 | ▲ | ▲ | ▲ | ▲ | ▲ | ▲
| TM-2B-20040 | 20 | 20 | 100 | 40 | ▲ | ▲ | ▲ | ▲ | ▲ | ▲
| TM-2B-20040 | 20 | 20 | 150 | 40 | ▲ | ▲ | ▲ | ▲ | ▲ | ▲
圆鼻型
产品 Inserts Shape | 型号 Type | 尺寸 Dimensions（mm） |  |  |  | 可选牌号 Grade for Choice
|  | 刃径 | 柄径 | 总长 | 刃长 | 55° | 55° | 60° | 65° | 58° | 铝合金
[6 empty] | KM1025 | KM1015 | KM1725 | KM1425 | KM1925 | KN5615
| TM-4R-01030 | 1 | 4 | 50 | 3 | ▲ | ▲ | ▲ | ▲ | ▲ | ▲
| TM-4R-01540 | 1.5 | 4 | 50 | 4 | ▲ | ▲ | ▲ | ▲ | ▲ | ▲
| TM-4R-02050 | 2 | 4 | 50 | 5 | ▲ | ▲ | ▲ | ▲ | ▲ | ▲
| TM-4R-02570 | 2.5 | 4 | 50 | 7 | ▲ | ▲ | ▲ | ▲ | ▲ | ▲
| TM-4R-03080 | 3 | 4 | 50 | 8 | ▲ | ▲ | ▲ | ▲ | ▲ | ▲
| TM-4RT-03080 | 3 | 3 | 50 | 8 | ▲ | ▲ | ▲ | ▲ | ▲ | ▲
| TM-4R-04010 | 4 | 4 | 50 | 10 | ▲ | ▲ | ▲ | ▲ | ▲ | ▲
| TM-4R-04015 | 4 | 4 | 75 | 15 | ▲ | ▲ | ▲ | ▲ | ▲ | ▲
| TM-4R-04020 | 4 | 4 | 100 | 20 | ▲ | ▲ | ▲ | ▲ | ▲ | ▲
| TM-4R-05013 | 5 | 6 | 50 | 13 | ▲ | ▲ | ▲ | ▲ | ▲ | ▲
| TM-4R-05018 | 5 | 6 | 75 | 18 | ▲ | ▲ | ▲ | ▲ | ▲ | ▲
| TM-4F-05023 | 5 | 6 | 100 | 23 | ▲ | ▲ | ▲ | ▲ | ▲ | ▲
| TM-4R-06015 | 6 | 6 | 50 | 15 | ▲ | ▲ | ▲ | ▲ | ▲ | ▲
| TM-4R-06025 | 6 | 6 | 75 | 25 | ▲ | ▲ | ▲ | ▲ | ▲ | ▲
| TM-4R-06030 | 6 | 6 | 100 | 30 | ▲ | ▲ | ▲ | ▲ | ▲ | ▲
| TM-4R-08020 | 8 | 8 | 60 | 20 | ▲ | ▲ | ▲ | ▲ | ▲ | ▲
| TM-4R-08025 | 8 | 8 | 75 | 25 | ▲ | ▲ | ▲ | ▲ | ▲ | ▲
| TM-4R-08035 | 8 | 8 | 100 | 35 | ▲ | ▲ | ▲ | ▲ | ▲ | ▲
| TM-4R-10025 | 10 | 10 | 75 | 25 | ▲ | ▲ | ▲ | ▲ | ▲ | ▲
| TM-4R-10040 | 10 | 10 | 100 | 40 | ▲ | ▲ | ▲ | ▲ | ▲ | ▲
| TM-4R-12030 | 12 | 12 | 75 | 30 | ▲ | ▲ | ▲ | ▲ | ▲ | ▲
| TM-4R-12045 | 12 | 12 | 100 | 45 | ▲ | ▲ | ▲ | ▲ | ▲ | ▲

## 通用型模具铣刀片
方肩铣刀
产品 Inserts Shape | 型号 Type | 尺寸 Dimensions（mm） |  |  |  |  | 可选牌号 Grade for Choice
[7 empty] | PVD涂层 |  |  |  | 铝合金
|  | L1 | L2 | T | Φd2 | Re | KM1425 | KM1725 | KM1925 | KM1025 | KN5615
| APMT1135PDER-H2 | 11.25 | 6.2 | 3.5 | 2.8 | 0.8 | ▲ | ▲ | ▲ | ▲
| APMT1604PDER-H2 | 17.25 | 9.25 | 4.76 | 4.4 | 0.8 | ▲ | ▲ | ▲ | ▲
| APMT1135PDER-M2 | 11.25 | 6.2 | 3.5 | 2.8 | 0.8 | ▲ | ▲ | ▲ | ▲
| APMT1604PDER-M2 | 17.25 | 9.25 | 4.76 | 4.4 | 0.8 | ▲ | ▲ | ▲ | ▲
| APMT1135PDER-DL | 11.25 | 6.2 | 3.5 | 2.8 | 0.8 | ▲ | ▲ | ▲ | ▲
| APMT160408PDER-DL | 17.25 | 9.25 | 4.76 | 4.4 | 0.8 | ▲ | ▲ | ▲ | ▲
▲为主推荐牌号Recommeded grade(Always stock available) ●按订单生产可选牌号Maker-to-order
R-系列
产品 Inserts Shape | 型号 Type | 尺寸 Dimensions（mm） |  |  |  | 可选牌号 Grade for Choice
[6 empty] | PVD涂层 |  |  |  | 铝合金
|  | D1 | T | Φd2 | α | KM1425 | KM1725 | KM1925 | KM1025 | KN5615
| RDMT0802MO | 8 | 2.58 | 3.4 | 15 | ▲ | ▲ | ● | ●
| RDMT10T3MO | 10 | 3.97 | 4.4 | 15 | ▲ | ▲ | ● | ●
| RDMT1204MO | 12 | 4.76 | 4.4 | 15 | ▲ | ▲ | ● | ●
| RDMT1604MO | 16 | 4.76 | 5.5 | 15 | ▲ | ▲ | ● | ●
| RPMT08T2MO | 8 | 2.58 | 3.4 | 11 | ▲ | ▲ | ● | ●
| RPMT10T3MO | 10 | 3.97 | 4.4 | 11 | ▲ | ▲ | ● | ●
| RPMT1204MO | 12 | 4.76 | 4.4 | 11 | ▲ | ▲ | ● | ●
| RDMX1204MO | 12 | 4.76 | 4.4 | 15 | ▲ | ▲ | ● | ●
| RPMW08T2MO | 8 | 2.78 | 3.4 | 11 | ▲ | ▲ | ● | ●
| RPMW1003MO | 10 | 3.18 | 4.4 | 11 | ▲ | ▲ | ● | ●
| RPMW10T3MO | 10 | 3.97 | 4.4 | 11 | ▲ | ▲ | ● | ●
| RDMW10T3MO | 10 | 3.97 | 4.4 | 15 | ▲ | ▲ | ● | ●
| RDMW1204MO | 12 | 4.76 | 4.4 | 15 | ▲ | ▲ | ● | ●
| RDMW1604MO | 16 | 4.76 | 5.5 | 15 | ▲ | ▲ | ● | ●
▲为主推荐牌号Recommeded grade(Always stock available) ●按订单生产可选牌号Maker-to-order

## 铣刀片
产品 Inserts Shape | 型号 Type | 尺寸 Dimensions（mm） |  |  |  |  | 可选牌号 Grade for Choice
|  | d | t | ap | a | r | PVD涂层
[7 empty] | KM1425 | KM1725 | KM1925 | KM1025
| 3PKT060304R-MM | 5.3 | 2.8 | 4.7 | 1 | 0.4 | ▲ | ●
| 3PKT100408R-MM | 6.9 | 4 | 7 | 1.2 | 0.8 | ▲ | ●
| 3PKT150508R-MM | 10.7 | 5 | 11 | 1.8 | 0.8 | ▲ | ●
| 3PKT190608R-MM | 13.5 | 6 | 15 | 2 | 0.8 | ▲ | ●
▲为主推荐牌号Recommeded grade(Always stock available) ●按订单生产可选牌号Maker-to-order
产品 Inserts Shape | 型号 Type | 尺寸 Dimensions（mm） |  |  |  |  | 可选牌号 Grade for Choice
|  | d | d1 | t | ap | r | PVD涂层
[7 empty] | KM1425 | KM1725 | KM1925 | KM1025
| 4NKT040208R-MM | 4.5 | 4.5 | 3.1 | 3.5 | 0.8 | ▲ | ▲
| 4NKT060308R-MM | 6.6 | 6.6 | 4.6 | 5.5 | 0.8 | ▲ | ▲
| 4NKT090408R-MM | 9 | 9 | 6 | 7.5 | 0.8 | ▲ | ▲
▲为主推荐牌号Recommeded grade(Always stock available) ●按订单生产可选牌号Maker-to-order
产品 Inserts Shape | 型号 Type | 尺寸 Dimensions（mm） |  |  |  |  | 可选牌号 Grade for Choice
|  | A | T | Φd | bs | Re | PVD涂层
[7 empty] | KM1425 | KM1725 | KM1925 | KM1025
| PNMU0905GNEN-MM | 8.9 | 6 | 12.2 | 1.4 | 0.8 | ● | ●
▲为主推荐牌号Recommeded grade(Always stock available) ●按订单生产可选牌号Maker-to-order
产品 Inserts Shape | 型号 Type | 尺寸 Dimensions（mm） |  |  |  |  | 可选牌号 Grade for Choice
|  | A | T | Φd | Z | Re | PVD涂层
[7 empty] | KM1425 | KM1725 | KM1925 | KM1025
| WNMU040304EN-GMA | 6.75 | 3.18 | 3.18 | 0.6 | 0.4 | ● | ▲ |  | ●
| WNMU060408EN-GMA | 10.14 | 4.36 | 4.2 | 0 | 0.8 | ● | ▲ |  | ●
| WNMU080608EN-GMA | 14.02 | 6.65 | 6.2 | 1.3 | 0.8 | ● | ▲ |  | ●
▲为主推荐牌号Recommeded grade(Always stock available) ●按订单生产可选牌号Maker-to-order
产品 Inserts Shape | 型号 Type | 尺寸 Dimensions（mm） |  |  |  |  | 可选牌号 Grade for Choice
|  | di | ap | S | F | r | PVD涂层
[7 empty] | KM1425 | KM1725 | KM1925 | KM1025
[7 empty] | ● | ▲
| SNMU130508EN-MM | 13 | 6 | 6.5 | 3 | 0.8 | ● | ▲
| SNMU1206ANN-MM | 12.7 | 5.7 | 6.35 | 2.2 | 0.8 | ● | ▲
| SNMU120612-MM | 12.7 | 5.7 | 6.4 | 2.2 | 1.2 | ● | ▲
▲为主推荐牌号Recommeded grade(Always stock available) ●按订单生产可选牌号Maker-to-order
产品 Inserts Shape | 型号 Type | 尺寸 Dimensions（mm） |  |  |  |  | 可选牌号 Grade for Choice
|  | di | ap | S | F | r | PVD涂层
[7 empty] | KM1425 | KM1725 | KM1925 | KM1025
| ONMU050505-MM | 13 | 3.5 | 5.2 | 5 | 0.5 | ● | ●
▲为主推荐牌号Recommeded grade(Always stock available) ●按订单生产可选牌号Maker-to-order
产品 Inserts Shape | 型号 Type | 尺寸 Dimensions（mm） |  |  |  |  | 可选牌号 Grade for Choice
|  | A | T | Φd | W | Re | PVD涂层
[7 empty] | KM1425 | KM1725 | KM1925 | KM1025
| LPGT010210ER-MM | 4.19 | 2.19 | 2.1 | 6.26 | 1 | ●
| LPGT010210ER-MM | 4.19 | 2.19 | 2.1 | 6.26 | 1 | ●
▲为主推荐牌号Recommeded grade(Always stock available) ●按订单生产可选牌号Maker-to-order
产品 Inserts Shape | 型号 Type | 尺寸 Dimensions（mm） |  |  |  |  | 可选牌号 Grade for Choice
|  | L | ØI.C | S | Φd | bs | PVD涂层
[7 empty] | KM1425 | KM1725 | KM1925 | KM1025
| SEER1203AFS-MM | 12.58 | 12.58 | 3.44 | 2.3 | 2 |  | ▲
| SEER1504AFS-MM | 15.875 | 15.875 | 4.88 | 3.2 | 2.2 |  | ▲
▲为主推荐牌号Recommeded grade(Always stock available) ●按订单生产可选牌号Maker-to-order
产品 Inserts Shape | 型号 Type | 尺寸 Dimensions（mm） |  |  |  |  | 可选牌号 Grade for Choice
|  | L | ØI.C | S | Φd | bs | PVD涂层
[7 empty] | KM1425 | KM1725 | KM1925 | KM1025
| SEMT13T3AGSN-MM | 13.4 | 13.4 | 3.97 | 4.3 | 2.45 |  | ▲ |  | ▲
| SEKT1204AFTN-MM | 12.7 | 12.7 | 4.76 | 5.16 | 2 |  | ▲ |  | ▲
▲为主推荐牌号Recommeded grade(Always stock available) ●按订单生产可选牌号Maker-to-order
负型七边形铣刀片
产品 Inserts Shape | 型号 Type | 尺寸 Dimensions（mm） |  |  |  |  | 可选牌号 Grade for Choice
|  | d | l | s | r | b | PVD涂层
[7 empty] | KM1425 | KM1725 | KM1925 | KM1025
| XNMU070508-MM | 14.5 | 6.98 | 4.6 | 0.8 | - | ● | ●
| XUMU090612-MM | 19.05 | 9.18 | 5.88 | 1.2 | - | ● | ●
▲为主推荐牌号Recommeded grade(Always stock available) ●按订单生产可选牌号Maker-to-order
产品 Inserts Shape | 型号 Type | 尺寸 Dimensions（mm） |  |  |  |  | 可选牌号 Grade for Choice
|  | L1 | S | W | BS | Re | PVD涂层
[7 empty] | KM1425 | KM1725 | KM1925 | KM1025
| LNPU110408-S | 12.16 | 4.83 | 6.6 | 1 | 0.8 | ● | ● |  |  | 通用加工
| LNPU15T608-S | 17.01 | 6.96 | 10 | 1.8 | 0.8 | ● | ●
▲为主推荐牌号Recommeded grade(Always stock available) ●按订单生产可选牌号Maker-to-order
产品 Inserts Shape | 型号 Type | 尺寸 Dimensions（mm） |  |  |  |  | 可选牌号 Grade for Choice
|  | A | B | Re | T | Φd | PVD涂层
[7 empty] | KM1425 | KM1725 | KM1925 | KM1025
| JDMT070204R | 6.4 | 4.3 | 0.4 | 2.45 | 2.15 | ● | ●
| JDMT070208R | 6.4 | 4.3 | 0.8 | 2.45 | 2.15 | ● | ●
▲为主推荐牌号Recommeded grade(Always stock available) ●按订单生产可选牌号Maker-to-order
产品 Inserts Shape | 型号 Type | 尺寸 Dimensions（mm） |  |  |  |  | 可选牌号 Grade for Choice
|  | W1 | L | S | Φd | Re | PVD涂层
[7 empty] | KM1425 | KM1725 | KM1925 | KM1025
| AOMT120408PDER-MM | 8.2 | 11.6 | 5.07 | 3.85 | 0.8
| AOMT120420PDER-MM | 8.2 | 11.6 | 5.07 | 3.85 | 2
▲为主推荐牌号Recommeded grade(Always stock available) ●按订单生产可选牌号Maker-to-order
产品 Inserts Shape | 型号 Type | 尺寸 Dimensions（mm） |  |  |  |  | 可选牌号 Grade for Choice
|  | A | T | Φd | Re | α | PVD涂层
[7 empty] | KM1425 | KM1725 | KM1925 | KM1025
| SOMT100420ER-GM | 10.3 | 4.58 | 4.6 | 2 | 16 | ● | ●
| SOMT140520ER-GM | 14.14 | 5.56 | 5.8 | 2 | 16 | ● | ●
▲为主推荐牌号Recommeded grade(Always stock available) ●按订单生产可选牌号Maker-to-order
产品 Inserts Shape | 型号 Type | 尺寸 Dimensions（mm） |  |  |  |  | 可选牌号 Grade for Choice
|  | A | T | Φd | W | Re | PVD涂层
[7 empty] | KM1425 | KM1725 | KM1925 | KM1025
| LNMU0303ZER-MJ | 6 | 3.75 | 2.85 | 11.9 | 1.2 | ● | ▲ |  | ▲
| LNMU0303ZER-ML | 6 | 3.75 | 2.85 | 11.9 | 1.2 |  |  |  | ●
| LNMU0202ZER-MM | 4 | 2.7 | 2.1 | 6.1 | 0.9 |  |  |  | ●
| LOGU030310ER-GM | 6.2 | 3.96 | 3.45 | 11.9 | 1 |  |  |  | ●
▲为主推荐牌号Recommeded grade(Always stock available) ●按订单生产可选牌号Maker-to-order

## 深孔钻刀片
深孔钻系列
中心刀片
产品 Inserts Shape | 型号 Type | 尺寸 Dimensions（mm） |  |  |  |  | 可选牌号 Grade for Choice
|  | ØI.C | L | S | Φd | Re | KM1425 | KM1725 | KM1925 | KM1025
| TPMT16T312-PM | 9.525 | 16.5 | 3.97 | 3.4 | 1.2 | ▲
| TPMT16T312-22 | 9.525 | 16.5 | 3.97 | 3.4 | 1.2 | ▲
| TPMT16T312-23 | 9.525 | 16.5 | 3.97 | 3.4 | 1.2 | ▲
| TPMT220612-PM | 12.7 | 22 | 6.35 | 4.4 | 1.2 | ▲
| TPMT220612-22 | 12.7 | 22 | 6.35 | 4.4 | 1.2 | ▲
| TPMT220612-23 | 12.7 | 22 | 6.35 | 4.4 | 1.2 | ▲
▲为主推荐牌号Recommeded grade(Always stock available) ●按订单生产可选牌号Maker-to-order
周边刀片
产品 Inserts Shape | 型号 Type | 尺寸 Dimensions（mm） |  |  |  |  | 可选牌号 Grade for Choice
|  | I.W | L | S | Φd | Re | KM1425 | KM1725 | KM1925 | KM1025
| LPMT13T308-PM | 10 | 14.7 | 3.97 | 3.4 | 0.8 | ▲
| LPMT13T308-22 | 10 | 14.7 | 3.97 | 3.4 | 0.8 | ▲
| LPMT13T308-23 | 10 | 14.7 | 3.97 | 3.4 | 0.8 | ▲
| LPMT180608-PM | 11.5 | 14.7 | 3.97 | 4.4 | 0.8 | ▲
| LPMT180608-22 | 11.5 | 14.7 | 3.97 | 4.4 | 0.8 | ▲
| LPMT180608-23 | 11.5 | 14.7 | 3.97 | 4.4 | 0.8 | ▲
▲为主推荐牌号Recommeded grade(Always stock available) ●按订单生产可选牌号Maker-to-order
中心刀片
产品 Inserts Shape | 型号 Type | 尺寸 Dimensions（mm） |  |  |  |  | 可选牌号 Grade for Choice
|  | W1 | LE | S | Φd | Re | KM1425 | KM1725 | KM1925 | KM1025
| EPMT050308-MC | 8 | 5.56 | 3.17 | 2.5 | 0.8 | ▲
| EPMT06T308-MC | 9.87 | 6.35 | 3.97 | 2.8 | 0.8 | ▲
| EPMT08T308-MC | 9.87 | 7.94 | 3.97 | 2.8 | 0.8 | ▲
| EPMT10T308-MC | 9.87 | 9.53 | 3.97 | 2.8 | 0.8 | ▲
| EPMT12T308-MC | 9.87 | 12.7 | 3.97 | 2.8 | 0.8 | ▲
| EPMT050308-CL | 8 | 5.56 | 3.17 | 2.5 | 0.8 | ▲
| EPMT06T308-CL | 9.87 | 6.35 | 3.97 | 2.8 | 0.8 | ▲
| EPMT08T308-CL | 9.87 | 7.94 | 3.97 | 2.8 | 0.8 | ▲
| EPMT10T308-CL | 9.87 | 9.53 | 3.97 | 2.8 | 0.8 | ▲
| EPMT12T308-CL | 9.87 | 12.7 | 3.97 | 2.8 | 0.8 | ▲
▲为主推荐牌号Recommeded grade(Always stock available) ●按订单生产可选牌号Maker-to-order
中间刀片
产品 Inserts Shape | 型号 Type | 尺寸 Dimensions（mm） |  |  |  |  | 可选牌号 Grade for Choice
|  | W1 | LE | S | Φd | Re | KM1425 | KM1725 | KM1925 | KM1025
| EPMT050308-MM | 8 | 5.56 | 3.17 | 2.5 | 0.8 | ▲
| EPMT06T308-MM | 9.87 | 6.35 | 3.97 | 2.8 | 0.8 | ▲
| EPMT08T308-MM | 9.87 | 7.94 | 3.97 | 2.8 | 0.8 | ▲
| EPMT12T308-MM | 9.87 | 12.7 | 3.97 | 2.8 | 0.8 | ▲
| EPMT050308-ML | 8 | 5.56 | 3.17 | 2.5 | 0.8 | ▲
| EPMT06T308-ML | 9.87 | 6.35 | 3.97 | 2.8 | 0.8 | ▲
| EPMT08T308-ML | 9.87 | 7.94 | 3.97 | 2.8 | 0.8 | ▲
| EPMT12T308-ML | 9.87 | 12.7 | 3.97 | 2.8 | 0.8 | ▲
▲为主推荐牌号Recommeded grade(Always stock available) ●按订单生产可选牌号Maker-to-order
周边刀片
产品 Inserts Shape | 型号 Type | 尺寸 Dimensions（mm） |  |  |  |  | 可选牌号 Grade for Choice
|  | W1 | LE | S | Φd | Re | KM1425 | KM1725 | KM1925 | KM1025
| LPMT060308-HP | 8 | 6.42 | 3.17 | 2.5 | 0.8 | ▲
| LPMT08T308-HP | 9 | 8.42 | 3.97 | 2.8 | 0.8 | ▲
| LPMT09T308-HP | 9 | 9.63 | 3.97 | 2.8 | 0.8 | ▲
| LPMT11T308-HP | 9 | 12.7 | 3.97 | 2.8 | 0.8 | ▲
| LPMT060308-PL | 8 | 6.42 | 3.17 | 2.5 | 0.8 | ▲
| LPMT08T308-PL | 9 | 8.42 | 3.97 | 2.8 | 0.8 | ▲
| LPMT09T308-PL | 9 | 9.63 | 3.97 | 2.8 | 0.8 | ▲
| LPMT11T308-PL | 9 | 12.7 | 3.97 | 2.8 | 0.8 | ▲
▲为主推荐牌号Recommeded grade(Always stock available) ●按订单生产可选牌号Maker-to-order
导向块
产品 Inserts Shape | 型号 Type | 尺寸 Dimensions（mm） |  |  |  |  | 可选牌号 Grade for Choice
|  | W1 | INSL | S | Φd | R | KM1425 | KM1725 | KM1925 | KM1025
| DXK06A | 6 | 18 | 3 | 2.8 | 11 | ●
| DXK07A | 7 | 20 | 3.5 | 3.6 | 13.5 | ●
| DXK08A | 8 | 25 | 4.5 | 4 | 15.5 | ●
| DXK10A | 10 | 30 | 4.5 | 4.15 | 21 | ●
| DXK12A | 12 | 35 | 5.5 | 4.15 | 24 | ●
▲为主推荐牌号Recommeded grade(Always stock available) ●按订单生产可选牌号Maker-to-order
枪钻深孔刀片
TPMX...DRB/DRG
产品 Inserts Shape | 型号 Type | 尺寸 Dimensions（mm） |  |  | 可选牌号 Grade for Choice
|  | d | t | r | KM1425 | KM1725 | KM1925 | KM1025
| TPMX0902R-B | 7.5 | 2.4 | 0.8 | ●
| TPMX0902R-G | 7.5 | 2.4 | 0.8 | ●
| TPMX1403R-B | 8.45 | 3.5 | 0.8 | ●
| TPMX1403R-G | 8.45 | 3.5 | 0.8 | ●
| TPMX1704R-B | 10.3 | 4 | 0.8 | ●
| TPMX1704R-G | 10.3 | 4 | 0.8 | ●
| TPMX2204R-B | 12.25 | 4.4 | 1 | ●
| TPMX2204R-G | 12.25 | 4.4 | 1 | ●
| TPMX240504R-B | 14.2 | 5.5 | 0.4 | ●
| TPMX240512R-B | 14.2 | 5.5 | 1.2 | ●
| TPMX2405R-G | 14.2 | 5.5 | 1.2 | ●
| TPMX2807R-B | 17 | 7.5 | 0.8 | ●
| TPMX2807R-G | 17 | 7.5 | 1.6 | ●
▲为主推荐牌号Recommeded grade(Always stock available) ●按订单生产可选牌号Maker-to-order
TPMX...DLB/DLG
产品 Inserts Shape | 型号 Type | 尺寸 Dimensions（mm） |  |  |  | 可选牌号 Grade for Choice
|  | d | t | r | KM1425 | KM1725 | KM1925 | KM1025
| TPMX1403L-B | 8.45 | 3.5 | 0.8 | ●
| TPMX1403L-G | 8.45 | 3.5 | 0.8 | ●
| TPMX1704L-B | 10.3 | 4 | 0.8 | ●
| TPMX1704L-G | 10.3 | 4 | 0.8 | ●
| TPMX2405L-B | 14.2 | 5.5 | 1.2 | ●
| TPMX2405L-G | 14.2 | 5.5 | 1.2 | ●
▲为主推荐牌号Recommeded grade(Always stock available) ●按订单生产可选牌号Maker-to-order